## Server
Příloha č. 1 Technická specifikace k VZ "Projektor a kamery pro OJS, ONF a ODZ"
v rámci zavedeného DNS na dodávky audiovizuální techniky 2018 - 2020
Zadavatel stanovuje tyto absolutní (minimální) technické požadavky:
položka | název | popis | uchazeč splňuje ANO/NE | poznámka, event. odkaz na umístění v přiloženém katalogovém listu
1 ks kamera I
1 | typ kamery | sférická
2 | rozsah | 360°
3 | FishEye | CMOS 2x12Mpx, 4K při 30fps
4 | světelnost | f/2
5 | vnitřní paměť | min. 16 GB
6 | USB | micro
7 | mikrofon | 4kanálový pro 360° záznam zvuku
8 | intervalové fotografování | od 4 sekund (časosběr)
9 | bezdrátové připojení | přes WiFi i Bluetooth
10 | rozměry šířka x výška x hloubka | max. 46 x 135 x 25 mm
11 | hmotnost | max. 200 g
cena v Kč bez DPH
2 ks kamera II
1 | typ kamery | CCD
2 | rozlišení | > 3760 x 2840 ~10MPx
3 | vhodná pro | měření energie záření v scintilátorech
4 | termální šum | < 20e
5 | konfigurace | f/10, f/7 (s reduktorem ohniska) a f/2
9 | příslušenství | volně přístupný program na čtení a zpracování signálu
10 | rozměry | max. 18 x 13,5 mm
11 | hmotnost | max. 200 g
cena v Kč bez DPH
1 ks projektor s příslušenstvím
1 | Projekční vzdálenost | 1 m - 1,99 m, 2 m - 2,99 m, 3 m - 3,99 m, 4 m - 4,99 m, 5 m a více
2 | Minimální projekční vzdálenost | 1 m
3 | Minimální projekční vzdálenost | 9,8 m
4 | maximální úhlopříčka obrazu | 765 cm (301,18 ")
5 | minimální úhlopříčka obrazu | 71 cm (27,95")
6 | nativní rozlišení | 1920 x 1080 px
7 | technologie | DLP
8 | výstupy | USB, audio jack
9 | uchycení | na stůl nebo na zem
10 | hlučnost | max 25 dB
11 | hmotnost | max 3 kg
12 | spotřeba | max 195 W
13 | svítivost | 3 200 lm
14 | stropní držák | materiál kov, max. nosnost 10 kg
15 | propojovací kabel HDMI 1.4 | délka min. 10 m
16 | propojovací kabel HDMI M | rovné zakončení konektoru, délka 10 m
17 | propojovací kabel HDMI M, DVI-D M | rovné zakončení konektoru, délka 2 m
18 | propojovací kabel HDMI | propojovací, stíněný, délka 2 m
cena v Kč bez DPH
| CELKEM cena v Kč bez DPH |  |  | 0
takto podbarvená pole uchazeč povinně vyplní
podpis uchazeče