## Přístroje
Příloha ke Kupní smlouvě - Technická specifikace k VZ "Díly a příslušenství k UAV (CRREAT)"
Dodavatel musí vyplnit všechna žlutě podbarvená pole. Dodavatel musí rovněž uvést i nabídkovou cenu za kus u každé položky (oranžové pole).
POŽADOVANÉ PAMAMETRY |  |  |  | ČÍSLO OBJEDNÁVKY/NÁZEV PROJEKTU | KUSY | KONKRÉTNÍ PARAMETRY NABÍZENÉHO ZAŘÍZENÍ | NABÍZENÉ ZAŘÍZENÍ | JEDNOTKOVÁ CENA Kč bez DPH | CENA CELKEM Kč bez DPH
POLOŽKA Č. | NÁZEV | PARAMETR | POŽADOVANÁ HODNOTA BEZ DPH |  |  |  | (VÝROBCE A PŘESNÝ TYP)
1 | Střídavý motor | Předpokládaná cena za ks | 2500 |  | 2 |  |  | 0 | 0
|  | Počet článků baterie | 3-5 Li-Poly | 21200002 ÚŘ OPVV CRREAT
|  | Otáčky/Volt | 920 RPM/V
|  | Maximální účinnost | 86%
|  | Maximální zatížitelnost | 43A/60s
|  | Vnitřní odpor Ri | 20 mohm
|  | Průměr hřídele | 5 mm
|  | Maximální výkon | 740 W
2 | Střídavý motor | Předpokládaná cena za ks | 2000 |  | 2 |  |  | 0 | 0
|  | Počet článků baterie | 3 - 4 Li-pol
|  | Otáčky/Volt | 860 RPM/V
|  | Maximální účinnost | 88%
|  | Maximální zatížitelnost | 37 A/60 s
|  | Vnitřní odpor Ri | 33 mohm
|  | Průměr hřídele | 5 mm
|  | Maximální výkon | 520 W
3 | Autopilot | Předpokládaná cena za ks | 12100 |  | 2 |  |  | 0 | 0
|  | Procesor/Koprocesor | 216 MHz, 2MB, 512 RAM/24MHz, 8kB SRAM
|  | Senzory | akcelerometr, gyro,kompas, barometr
|  | Rozhraní | UART, I2C, SPI, CAN, ADC, PWM in/out, PPM in, DSM/SBUS/RSSI, safety switch, USB-C, TF slot
|  | Firmware | PX4/Ardupilot
|  | Napájení | třícestná redundance
|  | Velikost | max. 90 x 45 x 40 mm
4 | Autopilot | Předpokládaná cena za ks | 7300 |  | 5 |  |  | 0 | 0
|  | Procesor | 216 MHz, 2MB, 512 RAM
|  | Senzory | akcelerometr, gyro, magnetometr, barometr
|  | Rozhraní | UART, I2C, CAN, ADC, PWM out, nArmed, PPM in, DSM/SBUS/RSSI, Buzzer, safety switch, USB-C, TF slot
|  | Firmware | PX4/Ardupilot
|  | Napájení | pracovní napětí PM 4.5-5.5 V, USB 5V±0.25V,
|  | Velikost | max. 40 x 60 x 20 mm
5 | Ovladač motoru | Předpokládaná cena za ks | 5500 |  | 1 |  |  | 0 | 0
|  | Provedení | s hliníkovým krytem
|  | Rozhraní | CAN bus, UART, USB Mikro-B, RC PWM
|  | Napájecí konektory | 3,5 mm
|  | Jmenovitý výkon | 850 W
|  | Napájecí napětí | 12–51 V (Li-ion 4–12 S)
|  | Velikost | max. 60 x 40 x 20 mm
6 | Rotorový list | Předpokládaná cena za ks | 7655 |  | 6 |  |  | 0 | 0
|  | Profil | NACA0016
|  | Tvar | obdelník
|  | Rozměry | hloubka 50 mm, délka 970 mm
|  | Otáčky | 1500/min
|  | Materiál | překližka/kompozit
|  | Typ uchycení | Delta-3
7 | Modem | Předpokládaná cena za ks | 33000 |  | 4 |  |  | 0 | 0
|  | Firmware | SiK
|  | Podporovaný protokol | MAVLink 2
|  | Podporovaná pásma | ISM 433MHz, 868 MHz
|  | Výstupní výkon | +20 dBm
|  | Citlivost přijímače | -124 dBm @ 100bps FSK
|  | Souběžné antény | Rx / Tx: 2x MIMO
|  | Rozhraní | USB-B 2.0
|  | RF přepínač | SPDT High Power UltraCMOS 10 MHz - 3 GHz
|  | RF vstupní zesilovač | 50MHz až 4000MHz, GaAs pHEMT SPF5189
|  | Zisk | 18,7 dB
|  | Volitelné pásmo | SAW AFS
|  | Napájení | USB 5V
8 | Uhlíková tyč | Předpokládaná cena za ks | 430 |  | 25 |  |  | 0 | 0
|  | Průměr | 10 mm
|  | Délka | 1 m
|  | Provedení | křížově pletená
9 | Ložisko | Předpokládaná cena za ks | 100 |  | 20 |  |  | 0 | 0
|  | Typ | kuličkové, ocelové, hluboká drážka
|  | Vnitřní/vnější průměr | 3 mm/10 mm
|  | Jmenovité statické/dynamické zatížení | 180 N/540 N
|  | Šířka žlabu | 4 mm
10 | Vrtule 12x6 E parvotočivá | Předpokládaná cena za ks | 135 |  | 10 |  |  | 0 | 0
|  | Stoupání | 152 mm
|  | Průměr vrtule | 304.8 mm
|  | Průměr hřídele | 6.35 mm
11 | Vrtule 13x6,5 E pravotočivá | Předpokládaná cena za ks | 185 |  | 5 |  |  | 0 | 0
|  | Stoupání | 165 mm
|  | Průměr vrtule | 330 mm
|  | Průměr hřídele | 6.35 mm
12 | Vrtule 12x8 E pravotočivá | Předpokládaná cena za ks | 165 |  | 5 |  |  | 0 | 0
|  | Stoupání | 203 mm
|  | Průměr vrtule | 304.8 mm
|  | Průměr hřídele | 6.35 mm
13 | Vrtule 11x10 E pravotočivá | Předpokládaná cena za ks | 110 |  | 10 |  |  | 0 | 0
|  | Stoupání | 254 mm
|  | Průměr vrtule | 279.4 mm
|  | Průměr hřídele | 6.35 mm
14 | Vrtule 11x5,5 E pravotočivá | Předpokládaná cena za ks | 110 |  | 10 |  |  | 0 | 0
|  | Stoupání | 140 mm
|  | Průměr vrtule | 279.4 mm
|  | Průměr hřídele | 6.35 mm
15 | Vrtule 11x7 E pravotočivá | Předpokládaná cena za ks | 110 |  | 10 |  |  | 0 | 0
|  | Stoupání | 178 mm
|  | Průměr vrtule | 279.4 mm
|  | Průměr hřídele | 6.35 mm
16 | Vrtule 11x8 E pravotočivá | Předpokládaná cena za ks | 80 |  | 10 |  |  | 0 | 0
|  | Stoupání | 203 mm
|  | Průměr vrtule | 279.4 mm
|  | Průměr hřídele | 6.35 mm
17 | Vrtule 11x8,5 E pravotočivá | Předpokládaná cena za ks | 110 |  | 10 |  |  | 0 | 0
|  | Stoupání | 216 mm
|  | Průměr vrtule | 279.4 mm
|  | Průměr hřídele | 6.35 mm
18 | Vrtule 12x10 E pravotočivá | Předpokládaná cena za ks | 85 |  | 10 |  |  | 0 | 0
|  | Stoupání | 254 mm
|  | Průměr vrtule | 304.8 mm
|  | Průměr hřídele | 6.35 mm
19 | Vrtule 10x10 E pravotočivá | Předpokládaná cena za ks | 75 |  | 10 |  |  | 0 | 0
|  | Stoupání | 254 mm
|  | Průměr vrtule | 254 mm
|  | Průměr hřídele | 6.35 mm
20 | Čtečka paměťových karet | Předpokládaná cena za ks | 560 |  | 1 |  |  | 0 | 0
|  | Rozhraní | USB 3.0
|  | Podporované formáty | min. micro SD, SD, SDHC, micro SDHC, micro SDXC, SDXC, UHS-I, UHS-II
|  | Přenosová rychlost | cca 5 Gb/s)
21 | Přípravek na šrouby a matice | Předpokládaná cena za ks | 430 |  | 1 |  |  | 0 | 0
|  | Použití | odstraňování otřepů(šrouby a matice 3-19 mm)
|  | Čepele | HSS
22 | Rychloupínací sklíčidlo | Předpokládaná cena za ks | 860 |  | 2 |  |  | 0 | 0
|  | Upínací rozsah | 1,0–10,0 mm
|  | Použití | AKU šroubovák, pravý/levý chod
|  | Upínání | šestihranná upínací stopka 1/4"
23 | AKU šroubovák | Předpokládaná cena za ks | 1025 |  | 2 |  |  | 0 | 0
|  | Ovládací | přepínač směru otáček
|  | Nabíjení | microUSB port
|  | Pomocné osvětlení | LED bodové i rozptýlené
|  | Akumulátor | Li-Ion
|  | Indikátor | stav akumulátoru
|  | Nabíječka | ano
|  | Bity | min. 10 kusů
24 | Páska polypropylen | Předpokládaná cena za ks | 325 |  | 2 |  |  | 0 | 0
|  | Pevnost | 637 N / 25 mm
|  | Tloušťka | 0,14 mm
|  | Návin / šíře | 50 m/ 50 mm
|  | Vystužení | skleněná vlákna - mřížka
|  | Odolnost | proti otěru, pevnost ve smyku, transparentní
25 | Samolepící upevňovací páska | Předpokládaná cena za ks | 260 |  | 10 |  |  | 0 | 0
|  | Použití | pevný rozebíratelný spoj
|  | Charakteristika | stopky, které zapadnou do sebe(stejné na obou starnách spoje)
|  | Návin / šíře | 45 m/ 25 mm
26 | Samolepící upevňovací páska | Předpokládaná cena za ks | 135 |  | 10 |  |  | 0 | 0
|  | Použití | pevný rozebíratelný spoj
|  | Charakteristika | stopky, které zapadnou do sebe(stejné na obou starnách spoje)
|  | Návin / šíře | 45 m/ 25 mm
27 | Modul měření | Předpokládaná cena za ks | 5980 |  | 6 |  |  | 0 | 0
|  | Určení | pro křemíkovou diodu o objemu 12,5mm3 | 21200001 ÚŘ OP VV CRREAT
|  | Integrační doba | 15s
|  | Počet energetických kanálů | 250
|  | Rozlišení měření energie | <50keV/kanál
|  | Uložené energie | 200keV do 12 MeV
|  | Napájení | 3,3V 3mA
|  | Rozhraní | RS232 TTL
|  | Rozměry | 51x91x15 mm
28 | Přístrojový box | Předpokládaná cena za ks | 1360 |  | 5 |  |  | 0 | 0
|  | Parametry | přístrojový hliníkový box 160x103x53mm, přírodní elox, vnitřní deska pro uchycení elektronických modulů s rastrem děr 10.16mm
29 | Převodník | Předpokládaná cena za ks | 465 |  | 6 |  |  | 0 | 0
|  | USB/RS232 | výstup na straně RS232 v úrovni TTL/CMOS, napájení z USB
30 | Kabel | Předpokládaná cena za ks | 40 |  | 6 |  |  | 0 | 0
|  | Parametry | USB-A na USB-B, délka 0,5m
31 | Kabel | Předpokládaná cena za ks | 40 |  | 5 |  |  | 0 | 0
|  | Parametry | RCA vidlice/RCA vidlice, délka 1,5m
32 | Zásuvka | Předpokládaná cena za ks | 25 |  | 10 |  |  | 0 | 0
|  | Parametry | RCA, poniklovaná, montáž do panelu
Předpokládaná cena celkem bez DPH |  |  | 331300 |  | Nabídková cena celkem bez DPH |  |  |  | 0
podpis oprávněné osoby za dodavatele