## tiskárny
Příloha ke Kupní smlouvě - Technická specifikace k VZ "Dodávka 3D tiskáren pro projekt CRREAT"
Takto podbarvená pole dodavatel povinně vyplní
POŽADOVANÉ PAMAMETRY |  |  |  | Počet kusů | Předpokládaná hodnota | KONKRÉTNÍ PARAMETRY NABÍZENÉHO ZAŘÍZENÍ | NABÍZENÉ ZAŘÍZENÍ | Nabídková cena
Položka č. | NÁZEV | PARAMETR |  |  | v Kč bez DPH |  | (VÝROBCE A PŘESNÝ TYP) | v Kč bez DPH
1. | 3D tiskárna | Typ tiskárny | FDM (Fused Deposition Modeling) | 10 | 10200 |  |  | 0
|  | Pracovní prostor | Min. 17 x 17 x 17 cm
|  | Výška vrstvy | 0.05 – 0.25 mm
|  | Maximální rychlost posuvu | 200+ mm/s
|  | Maximální teplota: hotend/heatbed | 280 °C / 100 °C
|  | LCD obrazovka | Min. 2.8″ grafický displej s min. 65 tisíci barev
|  | Průměr filamentu | 1.75mm; využití filamentu různých výrobců
|  | Průměr trysky | 0.4mm (výchozí) / podpora dalších průměrů
|  | Podporované materiály | Zejm. ASA, ABS, PETG, PLA
|  | Senzor filamentu | ANO
|  | Tisková podložka | Ocel. tisk. plát s hladkým oboustranným PEI povrchem
|  | Kalibrace | Automatická, Mesh Bed Leveling
|  | Pružný tiskový plát | Oba tiskové pláty: hladký PEI & zrnitý PEI
|  | Záruka | 12 měsíců
2. | Tisk. podložka | Tisková podložka | Ocel. tisk. plát se zrnitým práškovým PEI povrchem | 2 | 700 |  |  | 0
|  |  | Ocel. tisk. plát se saténovým práškovým PEI povrchem | 2 | 850 |  |  | 0
Celková předpokládaná hodnota v Kč bez DPH |  |  |  |  | 105100 |  |  | 0
Celková předpokládaná hodnota v Kč včetně DPH |  |  |  |  | 127171 |  |  | 0
__________________________________________
Razítko a podpis oprávněné osoby dodavatele
Já (my) níže podepsaný ...................... čestně prohlašuji, že dodavatel ....................... v případě jeho výběru zadavatelem v předmětné veřejné zakázce dodá zboží přesně dle požadovaných obchodních a technických podmínek a nabízených technických parametrů.