## PC
Příloha ke kupní smlouvě - Technická specifikace k VZ "Dodávka výpočetní techniky a příslušenství 03/2021"
Takto podbarvená pole dodavatel povinně vyplní
| POŽADOVANÉ PAMAMETRY |  | ČÍSLO OBJEDNÁVKY/NÁZEV PROJEKTU | KUSY | KONKRÉTNÍ PARAMETRY NABÍZENÉHO ZAŘÍZENÍ | NABÍZENÉ ZAŘÍZENÍ | CENA ZA JEDNOTKU BEZ DPH | CENA CELKEM BEZ DPH
NÁZEV | PARAMETRY | POŽADOVANÁ HODNOTA BEZ DPH |  |  |  | (VÝROBCE A PŘESNÝ TYP) | KČ BEZ DPH | KČ BEZ DPH
Monitor | Předpokládaná cena za ks | 7000 | 21100209 CERN-MŠMT DODÁCÍ LIST Č. 2 FAKTURA Č. 2 | 2 |  |  | 0 | 0
| Rozlišení displeje | minimálně 2560 × 1080 px, 75 Hz |  |  |  |  | Nepřekročitelná hodnota!
| Úhlopříčka displeje | minimální úhlopříčka zobrazovací plochy 34"
| Parametry | matný povrch zobrazovací plochy, výškově stavitelný, vertikální a horizontální polohovatelnost, otočný
| Technologie | IPS
| Jas | minimálně 300 cd/m²
| Odezva | maximálně 5 ms
| Barevná hloubka | 8 bit
| Výstupy | min 2 x HDMI, audio jack
| Poměr stran | 21:9
| Příslušenství | USB 3.0 kabel, napájecí kabel
| Záruka | min. 24 měsíců
Webkamera | Předpokládaná cena za ks | 1320 |  | 1 |  |  | 0 | 0
| Rozlišení videa | min. 1280 x 720 px |  |  |  |  | Nepřekročitelná hodnota!
| Rozlišení fotografií | cca 5 Mpx
| Podporovaný OS | Microsoft Windows 10, Microsoft Windows 8, Microsoft Windows 7, Microsoft Windows Vista, Mac OS
| Úchyt univerzální | součást kamery
| Propojení | USB
| Mikrofon | integrovaný
| Barva | černá
| Záruka | min. 24 měsíců
Reproduktory | Předpokládaná cena za ks | 600 |  | 1 |  |  | 0 | 0
| Typ soustavy | aktivní |  |  |  |  | Nepřekročitelná hodnota!
| Počet kanálů | 2.0
| Typ připojení | 3,5 mm Jack, Analogové
| Celkový výkon | min. 3 W
| Určení | k počítači
| Barva | černá
| Záruka | min. 24 měsíců
Set klávesnice a myši | Předpokládaná cena za set | 250 |  | 1 |  |  | 0 | 0
| Klávesnice | česká a slovenská klávesnice, drátová, USB konektor, vysokoprofilové klávesy, Enter dvouřádkový široký, Backspace úzký, levý Shift široký, kurzorové šipky úzké, barva černá |  |  |  |  | Nepřekročitelná hodnota!
| Myš | optická, 1000 DPI, 3 tlačítka, symetrická
| Záruka | min. 24 měsíců
PC | Předpokládaná cena za ks | 34380 |  | 1 |  |  | 0 | 0
| Procesor | výkon min. 17300 bodů (dle PassMark - CPU Mark) http://www.cpubenchmark.net | 21100210 CERN-MŠMT DODÁCÍ LIST Č. 2 FAKTURA Č. 2 |  |  |  | Nepřekročitelná hodnota!
| Grafická karta | integrovaná, výkon min. 4400 bodů (dle PassMark - G3D Mark) http://www.videocardbenchmark.net
| Velikost disku | min. 256 GB SSD M.2 NVMe
| Velikost disku | min. 1000 GB HDD
| Operační paměť | min. 16 GB (technologie DDR4 nebo lepší ), možnost rozšíření až na 32 GB
| Počet paměťových slotů | 2
| Optická mechanika | interní DVD±RW
| Provedení chassi | Tower
| Maximální rozměry | rozměry max. 340 mm x 180 mm x 350 mm
| Porty | min. 2x port USB 3.2, typ A (10 Gb/s), 1x port USB 3.2, typ A (5 Gb), 1x port USB 3.2 typu C (10 Gb), 2 x univerzální zvukový konektor typu Jack, 4x Port USB 3.2, typ A, (10 Gb/s), 2x porty USB 2.0 typu A, 1x síťový konektor RJ45, 2 x port PS2
| Síťová karta | integrovaná se standardy IEEE 802.3 10/100/1000 Mbit/s, RJ45
| zvuková karta | integrovaná HD Audio
| Klávesnice USB | CZ/US, včetně numerické části - min. 101 kláves, od stejného výrobce jako základní sestava
| Myš USB | optická s kolečkem, od stejného výrobce jako základní sestava
| Operační systém | Microsoft Windows 10 Pro 64-bit, CZ, OEM, předinstalovaný na pevném disku bez nutnosti aktivace
| Záruka | min. 36 měsíců na celou sestavu. Dokončená oprava PC, klávesnice a myši nejpozději následující pracovní den po nahlášení závady v místě instalace PC, oprava monitoru, klávesnice a myši výměnným způsobem. Prodloužená záruka nad 12 měcíců musí být poskytnuta přímo výrobcem zařízení a musí být ověřitelná na veřejně přístupném webu výrobce
| Barva | černá
| Model/Part number | řada / model / typ a parametr vedoucí k jednoznačné idetifikaci nabízeného předmětu plnění (např. part number, katalogové číslo apod.)
| Certifikace | Energy Star
Myš | Předpokládaná cena za ks | 380 |  | 2 |  |  | 0 | 0
| Bezdrátová | USB přijímač | 21100193 OU-JČ DODÁCÍ LIST Č. 1 FAKTURA Č. 1
| Snímač pohybu | optický
| Provedení | pro praváky
| Skrolovací kolečko | 1 x klasické
| Baterie | 2 x AAA
| Kompatibilita | Windows 10, MacOS
| Rozlišení | 1600 DPI
| Počet tlačítek | 6 x
| Záruka | 24 měs.
PC | Předpokládaná cena za ks | 13000 |  | 1 |  |  | 0 | 0
| Procesor | výkon min. 8800 bodů (dle PassMark - CPU Mark) http://www.cpubenchmark.net | 21100194 ONF DODÁCÍ LIST Č. 3 FAKTURA Č. 3
| Grafická karta | integrovaná, výkon min. 1400 bodů (dle PassMark - G3D Mark) http://www.videocardbenchmark.net
| Velikost pevného disku | min. 256 GB SSD M.2 NVMe
| Operační paměť | min. 8 GB (technologie DDR4 nebo lepší ), možnost rozšíření až na 16 GB
| Počet paměťových slotů | 2
| Optická mechanika | interní DVD±RW
| Provedení chassi | SFF
| Maximální rozměry | rozměry max. 300 mm x 100 mm x 300 mm
| Porty | min.: 1 x HDMI, 1 x DP, 4x USB 3.2 Gen 1 (z toho alespoň 2 x vpředu) , 4 x USB 2.0 (z toho alespoň 2 x vpředu), 1 x combo audio konektor vpředu,1 x audio výstup vzadu, 1 x RJ-45
| Sloty PCIe | min.: 1x PCIe x16, 1x PCIe x1
| Síťová karta | integrovaná se standardy IEEE 802.3 10/100/1000 Mbit/s, RJ45
| zvuková karta | integrovaná HD Audio
| interní reproduktor | ano
| Klávesnice USB | CZ/US, včetně numerické části - min. 101 kláves, od stejného výrobce jako základní sestava
| Myš USB | optická s kolečkem, od stejného výrobce jako základní sestava
| Operační systém | Microsoft Windows 10 Pro 64-bit, CZ, OEM, předinstalovaný na pevném disku bez nutnosti aktivace
| Záruka | min. 36 měsíců na celou sestavu. Dokončená oprava PC, klávesnice a myši nejpozději následující pracovní den po nahlášení závady v místě instalace PC, oprava monitoru, klávesnice a myši výměnným způsobem. Prodloužená záruka nad 12 měcíců musí být poskytnuta přímo výrobcem zařízení a musí být ověřitelná na veřejně přístupném webu výrobce
| Barva | černá
| Model/Part number | řada / model / typ a parametr vedoucí k jednoznačné idetifikaci nabízeného předmětu plnění (např. part number, katalogové číslo apod.)
| Certifikace | Energy Star
Monitor | Předpokládaná cena za ks | 3300 |  | 1 |  |  | 0 | 0
| Rozlišení displeje | minimálně Full HD (1920 × 1080) 60 Hz
| Úhlopříčka displeje | minimální úhlopříčka zobrazovací plochy 23 "
| Parametry | matný povrch zobrazovací plochy, výškově stavitelný, vertikální a horizontální polohovatelnost, otočný
| Technologie | IPS
| Jas | minimálně 250 cd/m²
| Odezva | maximálně 8 ms
| Kontrast | 1000:1
| Výstupy | HDMI 1.4 a starší, DisplayPort, USB 2.0, USB 3.2 Gen 1 (USB 3.0)
| Poměr stran | 16:9
| Příslušenství | USB 3.0 kabel, napájecí kabel
| Výbava | USB Hub
| Záruka | min. 36 měsíců , dokončená oprava nejpozději následující pracovní den po nahlášení závady v místě instalace monitoru
| Certifikace | Energy Star
Notebook | Předpokládaná cena za ks | 20700 |  | 1 |  |  | 0 | 0
| Úhlopříčka displeje | 14" | 21100165 ODZ IMPAKT MV DODÁCÍ LIST Č. 3 FAKTURA Č. 3
| Rozlišení displeje | min. 1920 × 1080 px
| Podsvícení displeje / povrch | IPS , antireflexní
| Procesor | výkon min. 10400 bodů (dle PassMark - CPU Mark) http://www.cpubenchmark.net, min 4 jádra, automatické přetaktování, HyperThreading, podpora virtualizace
| Operační paměť | min. 16 GB (technologie DDR4 nebo lepší ) ne Intel Optane
| Počet paměťových slotů | 1
| Pevný disk | SSD 1TB M.2 PCIe NVMe (2 x M.2 slot, jeden osazen)
| Grafická karta | itegrovaná, výkon min. 2800 bodů (dle PassMark - G3D Mark) http://www.videocardbenchmark.net
| Wi-Fi karta | WiFi 6
| Bluetooth | Bluetooth v5.1
| Síťová karta | integrovaná se standardy IEEE 802.3 10/100/1000 Mbit/s, RJ45, wake on LAN
| Konektivita | min. Thunderbolt, 2 x USB 3.2 Gen 1 (USB 3.0), 1 x USB Type-C, audio jack, RJ-45 (LAN)
| Další vybavení | Touchpad, nabíjení USB-C
| Kamera | min. 720 p
| Čtečka | paměťových karet, otisku prstů
| Baterie | min. 45 Wh
| Hmotnost včetně standardní baterie | max. 1,5 kg
| Operační systém | Windows 10
| Konstrukce šasi | odolné s použitím pevných materiálů, např. kov, hořčíková slitina nebo uhlíková vlákna
| Záruka | min. 24 měs
| Model/Part number | řada / model / typ a parametr vedoucí k jednoznačné idetifikaci nabízeného předmětu plnění (např. part number, katalogové číslo apod.)
| Certifikace | Energy Star
PC zdroj | Předpokládaná cena za ks | 1000 |  | 4 |  |  | 0 | 0
| Výkon | 550 W | 21100222 ONF DODÁCÍ LIST Č. 3 FAKTURA Č. 3
| Formát | ATX 2.31
| Funkce | aktivní PFC, tepelná regulace otáček, síťový vypínač
| Konektory | ATX 20+4pin, CPU 8pin / 4+4pin, Floppy 4pin, Molex 4pin, PCI-E 8pin / 6+2pin, SATA 15pin, 6 x Serial ATA 15-pin, 3 x Molex HDD 4-pin, 1 x Molex FDD 4-pin
| Certifikace | 80 PLUS Bronze
| Záruka | min. 36 měs.
Klávesnice | Předpokládaná cena za set | 345 |  | 2 |  |  | 0 | 0
| Klávesnice | česká lokalizace kláves, drátová, USB konektor, membránová, nízkoprofilové klávesy, Enter jednořádkový, Backspace široký, levý Shift široký, kurzorové šipky úzké, barva černá
| Záruka | min. 24 měsíců
Myš | Předpokládaná cena za ks | 400 |  | 2 |  |  | 0 | 0
| Drátová | USB kabel 1.2 m
| Snímač pohybu | optický
| Provedení | symetrické
| Skrolovací tlačítko | s naklápěním
| Velikost | S (cestovní)
| Rozlišení | 800 DPI
| Počet tlačítek | 3 x
| Záruka | 24 měs.
Disk interní | Předpokládaná cena za ks | 1100 |  | 2 |  |  | 0 | 0
| typ | HDD
| formát | 3.5"
| otáčky | 5400
| rozhraní | SATA III
| kapacita | 1000 GB
| Cache | 64 MB
| Záruka | 36 měs.
Předpokládaná cena celkem bez DPH |  | 96000 |  | Nabídková cena celkem v Kč bez DPH |  |  |  | 0
Podpis oprávněné osoby dodavatele