## Laboratorní materiál
Příloha ke Kupní smlouvě - Technická specifikace k VZ "Spotřební laboratorní materiál 02/2021"
takto podbarvená pole účastník povinně vyplní
Zadavatel stanovuje tyto technické požadavky:
Spotřební laboratorní materiál
Položka | Popis položky | Požadované technické a funkční vlastnosti, hodnota, množství | číslo objednávky ÚJF | Účastník splňuje ANO / NE | Nabídková cena v Kč bez DPH
1 | Injekční jehla | tenkostěnná jehla z chromniklové nerez oceli, vysoce hladký povrch, speciálně broušený dlouhý úkos, transparentní konus se závitem z polypropylenu, 0.7 x 30 mm 22 G černá, 4 x 100 kusů | 21100087 OU - JČ
|  | 360 |  |  | 0
2 | Pyknometr | dle Hubbarda, objem 25 ml, Borosilikátové sklo 3.3, ISO 3507, 1 kus | 21100104 ONF GAČR
|  | 590 |  |  | 0
3 | Laboratorní pero | pro imunobarvení, použití s ​​parafínovými řezy nebo sklíčky ošetřenými albuminem nebo polylysinem, pro vytvoření hydrofobního kruhu, šíře špičky 2 mm, 1 kus | 21100133 ODZ GAČR
|  | 2850 |  |  | 0
4 | Penicillin-Streptomycin | 10,000 U/mL, 4 x 100 ml | 21100157 ODZ GAČR
|  | 2800 |  |  | 0
5 | Mangan | prášek, -325 MeSH, ≥ 99% na bázi stopových kovů, 1 x 250 g | 21100092 ODZ projekt Ministerstva kultury
|  | 2400 |  |  | 0
6 | Atmosférická komora | pro dvě ruce, z vysoce čirého polyethylenového filmu, lze utěsnit, vyčistit a nafouknout, Hands-in-Bag poskytuje praktickou alternativu přenosné odkládací schránky, včetně těsnicí pásky, 48 "délka x 39" šířka, 1 kus | 21100110 ONF mezinárodní spolupráce
|  | 1100 |  |  | 0
7 | Pasteurova pipeta | PE, objem stonku 0,1 ml, objem balónku 3,5 ml, délka 133 mm, sterilní, balené jednotlivě, 500 kusů | 21100207 THS
|  | 1500 |  |  | 0
8 | PCR zkumavky | s víčkem, objem 0,5 ml, nesterilní, 500 kusů
|  | 1400 |  |  | 0
9 | Kádinka nízká | objem 50 ml, výška 60 mm, s výlevkou, Borosilikátové sklo 3.3, 20 kusů | 21100203 ODZ projekt Ministerstva kultury
|  | 550 |  |  | 0
10 | Kádinka nízká | objem 100 ml, výška 70 mm, s výlevkou, Borosilikátové sklo 3.3, 10 kusů
|  | 250 |  |  | 0
11 | Kádinka nízká | objem 150 ml, výška 80 mm, s výlevkou, Borosilikátové sklo 3.3, 20 kusů
|  | 500 |  |  | 0
12 | Poly-L-lysine | roztok, 0,01%, sterilně filtrováno, bioreagent, pro buněčnou kulturu, 50 ml | 21100219 ODZ GAČR
|  | 5200 |  |  | 0
13 | Filtrační nástavec | na injekční stříkačky, elikost pórů 0,22 µm, materiál membrány PVDF, materiál pozdra akryl-polymer, 50 kusů | 21100218 ODZ GAČR
|  | 2400 |  |  | 0
14 | Popisovací páska | samolepící, teplotní odolnost min -73 °C, max +257 °C 30 min, +80 °C 24 hod, šíře 19 mm, délka 36 m, barva žlutá, 4 kusy
|  | 950 |  |  | 0
15 | Popisovací páska | samolepící, teplotní odolnost min -73 °C, max +257 °C 30 min, +80 °C 24 hod, šíře 12,7 mm, délka 36 m, barva zelená, 6 kusů
|  | 950 |  |  | 0
16 | Indikační páska | s barevnou změnou pro parní sterilizaci, krepový papír, tloušťka 0,17 mm, šířka 25 mm, délka 50 mm, barva béžová, 1 kus
|  | 170 |  |  | 0
17 | Laboratorní popisovač | pro skleněné a plastové povrchy a na papír, odolnost vůči vodě a většině laboratorních chemikálií, barva černá, 12 kusů
|  | 1100 |  |  | 0
18 | Láhev reagenční | s modrým uzávěrem, uzávěr a vylévací kroužek z PP (odolnost do 140 °C), dle normy ISO 4796-1, objem 1000 ml, GL 45, d 101 mm, h 230 mm, 30 kusů | 21100221 ODZ Projekt Ministerstva kultury
|  | 2730 |  |  | 0
19 | Zkumavky | kónické, polypropylenové, objem 15 ml, max. RFC 12 000 g, rozměr 17 x 120 mm, 500 kusů | 21100217 ODZ GAČR
|  | 5000 |  |  | 0
Předpokládaná hodnota celkem v Kč bez DPH |  | 32800 | Nabídková cena celkem v Kč bez DPH: |  | 0
podpis oprávněné osoby za dodavatele