## Laboratorní materiál
Příloha ke Kupní smlouvě - Technická specifikace k VZ "Dodávka vakuometru s příslušenstvím pro projekt RAMSES"
takto podbarvená pole účastník povinně vyplní
Vakuometr s příslušenstvím
Položka | Popis položky | Požadované technické a funkční vlastnosti, hodnota, množství | číslo objednávky ÚJF | Účastník splňuje ANO / NE | Nabídková cena v Kč bez DPH
1 | Vakuometr | kompatibilita s aktivními měřidly APG100, APG-L, APG-MP, APG-M, APGX-H, APGX-L, AIM-S, AIM-X a ASG, displej, jednotky mbar / Torr / Pa / volty, Napájení v rozsahu 100 až 240 V, rozhraní RS232, propojení se systémovými relé, nebo nadřazenému řídícímu systému, analogový výstup 0-10 V na kanál, řídící relé beznapě´tové jednopólové na kanál měřidla s programovatelnou hodnotou, 1A při 48V DC 2A při 24V DC, DIN43700, elektrická bezpečnost BS EN 61010-1, odolnost proti elektrickému šumu BS EN 61326, krytí IP40, záruka 2 roky, včetně napájecího kabelu, 1 kus | 21290004 RAMSES OP VVV
|  | 24000 |  |  | 0
2 | Měrky vakuometru | s lineárním výstupem a vyměnitelnou trubicí snímače, rozsah měření atmosférický do 10–3 mbar, přesnost typicky +/- 15% při <100 mbar, maximální přetlak 10 bar absolutně, napájecí napětí 15 až 30 V DC, příkon 1 W, výstupní signál 0 až 10 V DC, tranzistor s otevřeným kolektorem, zatížení 30 V DC 100 mA, rozsah žádané hodnoty 1,8 až 9,2 V, pevná hystereze 500 mV (1/2 dekády), rozlišení nastavení úrovně 6 mV, včetně síťového kabelu CAT5E/UTP min 3 m, 2 kusy
|  | 23000 |  |  | 0
Předpokládaná hodnota celkem v Kč bez DPH |  | 47000 | Nabídková cena celkem v Kč bez DPH: |  | 0
podpis oprávněné osoby za dodavatele