## OJS
Technické požadavky - dodávka výpočetní techniky pro oddělení OJS_009
Dodavatel musí vyplnit všechna žlutě podbarvená pole. Dodavatel musí rovněž uvést i nabídkovou cenu za kus u každé položky (oranžové pole).
Společné požadavky |  |  | Splnění parametrů v podávané nabídce
Zachování totožné (nebo lepší) hardwarové konfigurace v rámci záručních oprav.
Ke všem zařízením budou dodány napájecí kabely.
Nabízená zařízení mají neutrální barvy techniky a souvisejícího příslušenství: černá/bílá/šedá/stříbrná.
Všechna dodaná zařízení a příslušenství musí být plně kompatibilní.
[5 empty] | Celkem Kč za část: |  | 0
| POŽADOVANÉ PAMAMETRY |  | KONKRÉTNÍ PARAMETRY NABÍZENÉHO ZAŘÍZENÍ | NABÍZENÉ ZAŘÍZENÍ | Jednotková cena | Kusy | Kč
NÁZEV | PARAMETR | POŽADOVANÁ HODNOTA |  | (VÝROBCE A PŘESNÝ TYP) | Kč bez DPH
Stolní PC (1 ks) | předpokládaná cena | 15 700 Kč bez DPH |  |  |  | 1 | 0
| typ procesoru | výkon min. 8050 a max. 8200 PassMark - CPU Mark bodů, TDP max 65W
| RAM | min. 8GB (technologie DDR4 nebo lepší), možnost rozšíření až na 32 GB
| Pevný disk | min. 512 GB SSD
| Počet paměťových slotů | 2
| GPU | sdílená, výkon min. 900 bodů (dle PassMark - G3D Mark) http://www.videocardbenchmark.net, s podporou pro souběžné připojení 2 externích monitorů
| Konektivita | Display port nebo HDMI port, 3x USB 3.0 (z toho alespoň 1 x napájený) , min.1 x USB 3.1, audio jack 3,5mm, možnost přidat další interní HDD, min. 3x volný PCI-E, DVD+-RW interní mechanika
| LAN | integrovaná se standardy IEEE 802.3 rychlost 10/100/1000 Mbit/s, RJ45, Wake on LAN
Síťová karta
zvuková karta
interní reproduktor
Klávesnice USB
Myš USB
| Operační systém | Microsoft Windows 10 Pro 64-bit, nebo novější, česká lokalizace
| Záruka | Min. 36 měsíců
| Způsob provádění záručního servisu a podpory | Servisní středisko v ČR. Servis mimo ČR pouze po konzultaci se zákazníkem
Notebook I (2ks) | předpokládaná cena | 33 100 Kč bez DPH |  |  |  | 1 | 0
| Úhlopříčka displeje | 14"
| Rozlišení displeje | min. 1920 x 1080 obrazových bodů (Full HD)
| Podsvícení displeje / povrch | LED, antireflexní nebo matný, nedotykový
| Procesor | výkon min. 8900 bodů (dle PassMark - CPU Mark) http://www.cpubenchmark.net
| Operační paměť | min. 16 GB (technologie DDR4 nebo lepší), možnost rozšíření min. na 32 GB
| Počet paměťových slotů | min. 2
| Pevný disk | min. 500 GB SSD
| Grafická karta | sdílená, výkon min. 950 bodů (dle PassMark - G3D Mark) http://www.videocardbenchmark.net, podporující souběžné 2 monitorované zobrazení
| Wi-Fi karta | intergrovaná se standardy IEEE 802.11 ac/n/g/b/a
| Bluetooth | integrované, minimálně 4.1
| Síťová karta | integrovaná se standardy IEEE 802.3 rychlost 10/100/1000 Mbit/s, RJ45
| Klávesnice | CZ/US, touchpad, odolná proti polití, podsvícená
| Konektivita | min.: HDMI , audio jack 3,5mm nebo universální audio konektor, min. 3x USB 3.0(z toho minimálně 1 x napájený) min 1x Thunderbolt3 /USB-c
| Další vybavení | TrackPoint
| Požadavky na dokovací stanici | Plnohodnotná dokovací stanice s vlastním napájením min.: 3x USB 3.0(z toho minimálně 1 x napájený), 2× USB 2.0 , 1x mini DP, 1x VGA ,1x HDMI, připojení dvou monitoru s rozlišením Full HD, 1x RJ-45, 1x Headset connector
| Kamera | integrovaná HD kamera a mikrofon
| Čtečka | interní čtečka paměť. karet SD 4.0, vč. SDXC, čtečka čipových karet, čtečka otisku prstů
| Baterie | min. 60WH/r čtyřčlánková
| Hmotnost včetně standardní baterie | max. 1,45 kg
| Operační systém | Microsoft Windows 10 Pro (64Bit) nebo novější (česká nebo anglická lokalizace)
| Konstrukce šasi | odolné s použitím pevných materiálů, např. kov, hořčíková slitina nebo uhlíková vlákna
| Záruka | min. 36 měsíců na celou sestavu typu Next Business Day on site.
| Způsob provádění záručního servisu a podpory | Jediné kontaktní místo pro nahlášení poruch v celé ČR, servisní střediska pokrývající celé území ČR, možnost sledování servisních reportů prostřednictvím Internetu. Podpora poskytovaná prostřednictvím telefonní linky musí být dostupná v pracovní dny minimálně v době od 9:00 do 16:00 hod. Podpora prostřednictvím Internetu musí umožňovat stahování ovladačů a manuálů z internetu adresně pro konkrétní zadané sériové číslo zařízení. Servis bude poskytován výrobcem výpočetní techniky nebo jím autorizovaným servisním partnerem.
MONITOR I (1 ks) | předpokládaná cena | 5 000 Kč bez DPH |  |  |  | 1 | 0
| Úhlopříčka displeje | min. 24"
| Rozlišení displeje | min. 1900x1200 (full HD)
| Typ panelu | IPS
| Poměr stran | 16:10
| Technologie | LED
| Pozorovací úhly (horizontálně/vertikálně) | min. 178°/178°
| Barevná škála | min. 82% (CIE 1976)
| Další parametry | Stavitelná výška, otočení až o 90°
| Záruka | min. 24 měsíců
MONITOR II (1 ks) | předpokládaná cena | 2 200 Kč bez DPH |  |  |  | 1 | 0
| Úhlopříčka displeje | min. 21"
| Rozlišení displeje | min. 1900x1080 (full HD)
| Typ panelu | TN
| Poměr stran | 16:09
| Technologie | LED
| Pozorovací úhly (horizontálně/vertikálně) | min. 170°/160°
| Barevná škála | min. 82% (CIE 1976)
| Další parametry | 1x port HDMI (verze 1.4) 1x port VGA
| Záruka | min. 24 měsíců
Dokovací stanice k Notebooku | předpokládaná cena | 4 000 Kč bez DPH |  |  |  | 1 | 0
| Požadavky na dokovací stanici | Plnohodnotná dokovací stanice s vlastním napájením a se zárukou plné kompatibility s Notebookem uvedeným v tomto nákupu
| Min. výkon dokovací stanice | 130 W
| Konektivita | min. 3x USB 3.0(z toho minimálně 1 x napájený), 2× USB 2.0 , 1x mini DP, 1x VGA ,1x HDMI, připojení dvou monitoru s rozlišením Full HD, 1x RJ-45, 1x Headset connector