## OJS
Příloha ke kupní smlouvě - Technická specifikace k VZ "Dodávka serverů a příslušenství pro ÚJF a projekt CERN 01/21"
Takto podbarvená pole dodavatel povinně vyplní
NÁZEV | PARAMETR | ČÍSLO OBJEDNÁVKY | KS | KONKRÉTNÍ PARAMETRY NABÍZENÉHO ZAŘÍZENÍ | NABÍZENÉ ZAŘÍZENÍ (PŘESNÝ TYP / SEZNAM KOMPONENTŮ) | Předpokládaná hodnota celkem v Kč bez DPH | Nabídková cena za kus v Kč bez DPH
Disková police k Storage serveru | Předpokládaná hodnota za ks bez DPH |  | 1 |  |  | 600000 | 0
Disková police typu JBOD o výšce max 4U s kapacitou minimálně 60x 3,5“ HDD, minimálně SAS3, s redundantními I/O moduly, police musí umožňovat oddělené připojení více serverů pro různé diskové skupiny, servery nesmí mít přístupné společné disky
| redundantní napájecí zdroj a ventilátory včetně napájecích kabelů | 21050002 OJS
4 ks miniSAS3 kabelů o délce 1,5 – 2 m s konektorem Mini-SAS HD SFF8644
Rychlost disků minimálně 7200RPM
disková kapacita: 18TB Enterprise NL-SAS disků
všechny disky musí být stejného typu a kapacity
disky nesmí zaznamenávat data v režimu shingle
plná kompatibilita s CentOS 7 *
záruka 60 měsíců
Management server | Předpokládaná hodnota za ks bez DPH |  | 1 |  |  | 46275 | 0
| 1U rack mount chassie s redundatními hot swap PSU (alespoň 80+ platinum) | 21100240 CERN -MŠMT
4×hotswap 3.5“ HDD
Alespoň 16 GB DDR4 2666MHz RAM v konfiguraci 2×8GB DIMM
IPMI modul s HTML5 podporou pro KVM přístup
CPU minimálně 3.7GHz 8 core Spec FP-RATE 2017 minimálně 42 s plnou podporou rychlosti pamětí
LAN minimálně 2 × 1Gbit BASE-T RJ45
Minimálne 2 × COM port
3× 480 GB SSD SATA DWPD>1
4× Redukce 3.5“ na 2.5˝
Napájecí kabely
2×3M STP kabely
záruka 60 měsíců
Switch | Předpokládaná hodnota za ks bez DPH |  | 1 |  |  | 6925 | 0
Minimálně 16 × 10/100/1000Mbit BASE-T portů
Minimálně 2 × SFP nebo SFP+ porty o rychlosti minimálně 1Gbit
2 × LC MM transcievery kompatiblní s dodaným switchem
2 × MM LC transcievery kompatibilní s Cisco NX93180YC-EX
2 × 1M MM LC-LC patchcordy pro propojení
RS232 přístup včetně kabelu
Kompatibilita s Cisco CLI**
Cisco CDP
SNMP v2c a v3
SSH přístup
Podpora VLAN o minimálním počtu 255
Podpora tagování VLAN
Podpora LACP
záruka 60 měsíců
Celková cena v Kč bez DPH |  | 653200 | Nabídková cena v Kč bez DPH |  |  | 0
Celková cena v Kč včetně DPH |  | 790372 | Nabídková cena v Kč včetně DPH |  |  | 0
Počet nabizených 18TB disků v polici (Storage serveru)
__________________________________________
Razítko a podpis oprávněné osoby dodavatele
Já (my) níže podepsaný ...................... čestně prohlašuji, že dodavatel ....................... v případě jeho výběru zadavatelem v předmětné veřejné zakázce dodá zboží přesně dle požadovaných technických podmínek a nabízených technických parametrů.
Zadavatel požaduje kompletní řešení včetně montáže, pětiletou (60 měsíců, 8×5×NBD on-site) záruku včetně technické podpory.
Jakýkoliv materiál nutný pro montáž je součástí nabídky.
* Je požadována plná kompatibilita s CentOS 7 u storage serveru.
** Z důvodu ochrany historických investic kompatibilita s Cisco CLI
Zadavatel požaduje nepřekročitelné číselné minimum je 432 TB (24 18TB disků, je možné dodat i více než 60 kusů).
Vítězná nabídka bude vyhodnocena podle počtu dodaných 18TB disků, je možné dodat i více než 60 kusů, v případě shody bude rozhodovat výsledná cena bez DPH.
Pro účely výběrového řízení 1TB = 1 000GB a 1GB=10003 bajtů.