## Server
Příloha č. 1 Technická specifikace k VZ "Nářadí a materiál pro vědecký výzkum ODZ"
v rámci zavedeného DNS č. P18V00000017 na dodávky přístrojů, zařízení, nářadí a materiálů pro jednotlivé organizační součásti zadavatele
Zadavatel stanovuje tyto absolutní (minimální) technické požadavky:
č. | název | popis (modul) | ks | uchazeč splňuje ANO/NE | cena celkem za položku
1 | izolační páska černá | materiál PVC, prodloužení minimálně 125 %, elektrická pevnost po vlhku min. 35 kV/mm, materiál lepidla: kaučuk, vhodné pro izolaci kabelů, rozměr 60 x 25 mm | 10 |  | 0
2 | pěnová páska lepící | s nosičem z PUR pěny, oboustranně lepicí akrylovým lepidlem, délka min 30 m, šířka 15 mm | 2 |  | 0
3 | nastavitelný klíč | nastavitelný klíč 250 mm, typ držadla - Izolace namočením, materiál chrom-vanadová ocel, s 8mm rozevřením čelistí, celková délka min. 250 mm | 1 |  | 0
4 | akumulátorový šroubovák I | 3.6V, 1.5Ah, Li-Ion, 0-215ot./min., max.točivý moment 4.5Nm, vestavěné pracovní osvětlení, pravý/levý chod, USB nabíječka, indikátor stavu nabití, úhlový a excentrický nástavec | 1 |  | 0
5 | mikrovrtačka | na vrtání, frézování, broušení, leštění, kartáčování, řezání a gravírování, max. otáčky 20.000 ot./min lze snížit plynule až na 5.000 ot./min; příkon 100 W, délka min. 200 mm, hmotnost max. 500 g, rychloupínací sklíčidlo na stopky 0,5 - 3,2 mm | 1 |  | 0
6 | vrtáky sada | sada vrtáků do kovu HSS-R 19dílná ø1–10 × 0,5 mm | 1 |  | 0
7 | akumulátorový šroubovák II | integrované diodové světlo, brzda motoru, elektronická ochrana článků, dvoustupňová planetová převodovka pro šroubování a vrtání do dřeva, kovu a zdiva, s příklepem | 1 |  | 0
8 | oboustranné matičkové klíče | sada, rozměry klíčů (mm): 6 × 7; 8 × 9; 10 × 11; 12 × 13; 14 × 15; 16 × 18; 17 × 19; 22 × 24; oboustranné otevřené stranové klíče nametrické matice v plastovém držáku, uhlíková ocel; ústí klíče vykloněné o 15 ° od osy těla klíče | 1 |  | 0
9 | sada profi T-klíčů imbus | Sada 8 ks metrických IMBUS klíčů s T-rukojetí, IMBUS klíče bez kuličky, v rozměrech: 2-2,5-3-4-5-6-8-10 mm, pogumované rukojeti, plastový stojan na klíče | 1 |  | 0
10 | profi GOLA sada | sada 94 dílů, masivní materiál; kvalitní ocel - chrom - vanad; obsah sady - viz komentář k této buňce | 1 |  | 0
12 | vrták 0,3 mm | mikrovrták HSS se zesílenou stopkou pro vrtání velmi malých otvorů do oceli, hliníku, bronzi, mosazi a jiných kovů, ale i do nekovových materiálů. | 10 |  | 0
13 | vrták 0,5 mm | mikrovrták HSS se zesílenou stopkou pro vrtání velmi malých otvorů do oceli, hliníku, bronzi, mosazi a jiných kovů, ale i do nekovových materiálů. | 10 |  | 0
14 | vrták 0,8 mm | mikrovrták HSS se zesílenou stopkou pro vrtání velmi malých otvorů do oceli, hliníku, bronzi, mosazi a jiných kovů, ale i do nekovových materiálů. | 10 |  | 0
15 | vrták 1,0 mm | mikrovrták HSS se zesílenou stopkou pro vrtání velmi malých otvorů do oceli, hliníku, bronzi, mosazi a jiných kovů, ale i do nekovových materiálů. | 10 |  | 0
16 | vrták 3,2 mm válcovaný | pro vrtání v součástkách z legované i nelegované oceli, ocelolitiny do pevnosti 900 N/mm2, šedé, temperované i tvárné litiny, spékané oceli,hliníkové slitiny s krátkou třískou, bronzu, houževnaté mosazi apod., materiál rychlořezná ocel | 10 |  | 0
17 | oboustranný maticový klíč | rozměry 5,5 x 7 mm, otevřený stranový klíč na metrické matice; ústí klíče vykloněné o 15 ° od osy těla klíče, materiál ocel | 2 |  | 0
18 | digitální multimeter | univerzální digitální multimetr s možností měření teploty, Display: 3+1/2 s podsvícením; Rozměry: 130 x 72 x 28 mm; napájení: 1.5V LR3 AAA baterie - 2 kusyDC napětí 200m/2000m/20/200V ±(0.8%+3d), 500V ±(1.0%+3d) AC napětí 200/500V ±(1.2%+5d) | 1 |  | 0
19 | svinovací metr | s magnetem, nylonový povlak, délka 3 m | 5 |  | 0
| Cena celkem v Kč bez DPH |  |  |  | 0
takto podbarvená pole uchazeč povinně vyplní
podpis
Note on C15: Gabriela Ruzickova: Obsah sady v plastovém kufru: 2 ks ráčny - 1/4", 1/2" s rukojetí 18 ks 1/2" nástrčné hlavice 10-11-12-13-14-15-16-17-18-19-20-21-22-23-24-27-30-32mm 4 ks 1/2" trubkové nástrčné hlavice 14-15-17-19mm 13 ks 1/4" nástrčné hlavice 4-4,5-5-5,5-6-7-8-9-10-11-12-13-14mm 8 ks 1/4" trubkové nástrčné hlavice 6-7-8-9-10-11-12-13mm 17 ks 1/4" nástrčka-bit(3x ploché,5x křížové,4x imbus,5x torx) 16 ks velké bity (3x ploché,4x křížové,3x imbus,4x torx) 2 ks 1/4" prodlužovací nástavec k nástrčkovým ořechům (50mm a 100mm) 2 ks 1/2" prodlužovací nástavec k nástrčkovým ořechům (125mm a 250mm) 2 ks univerzální kloub 2 ks nástrčkový klíč na zapalovací svíčky (16,21mm ) 1 ks 1/4" posuvná trhací T-rukojeť pro nástrčkový klíč 1 ks 1/2" nástavec trhací hlavy 1 ks 1/4" flex-nástavec k nástrčkovému klíči 1 ks rukojeť šroubováku k 1/4" ráčně 1 ks 1/2" adaptér na velké bity 3 ks L-imbusový klíč