## Přístroje
Příloha ke Kupní smlouvě - Technická specifikace k VZ "Digitální rádio HPLC detektoru pro záření Gamma"
takto podbarvená pole účastník povinně vyplní
| POŽADOVANÉ PAMAMETRY |  | ČÍSLO OBJEDNÁVKY | KUSY | KONKRÉTNÍ PARAMETRY NABÍZENÉHO ZAŘÍZENÍ | NABÍZENÉ ZAŘÍZENÍ | CENA CELKEM Kč bez DPH
NÁZEV | PARAMETR | POŽADOVANÁ HODNOTA BEZ DPH |  |  |  | (VÝROBCE A PŘESNÝ TYP)
Digitální radio HPLC detektoru pro záření Gamma | Předpokládaná cena za ks | 618000 |  | 1 |  |  | 0
| systém se snadnou výměnou sond uživatelem bez nutnosti zásahu servisního technika |  | 21050005 ORF
systém s automatickým elektronickým rozpoznáním typu sondy, jejich záznamem a funkcí automatické energetické kalibrace
systém s bioinertními radio průtokovými kyvetami
úplná archivace parametrů kontroly
simultánní 2 kanálové měření
automatická kalibrace energie pomocí radioaktivního zdroje (137 Cs, 68 Ga, 18 F)
nastavení okna bez energie
vysoký dynamický rozsah 0 – 1.000.000 imp/s s velmi vysokým limitem linearity
přesnost korekce mrtvé doby ≥ 95% až do 1.000.000 imp/s
linearita: r2 ≥ 0.99 (lineární gradient od 1 do 250 MBq/ml pro Ga-68)
2 analogové výstupy
5 releových výstupů
komunikace USB2.0 a 10/100 Ethernet na PC s automatickým zjišťováním sítě
sonda pro energie v rozsahu 60 - 600 keV
stínění sondy 50 mm Pb
SW pro sběr naměřených dat a jejich vyhodnocení
SW pro analýzu energetického spektra
dodání, instalace a zaškolení
záruka min. 24 měsíců
Předpokládaná cena celkem bez DPH |  | 618000 |  | Nabídková cena celkem v Kč bez DPH: |  |  | 0
podpis oprávněné osoby za dodavatele