## Server
Příloha č. 1 Technická specifikace
Položka | Popis položky | Požadované technické a funkční vlastnosti, hodnota | Počet kusů | Předpokládaná hodnota bez DPH | Uchazeč splňuje ANO / NE | Upřesnění nabídky uchazeče; event. odkaz na umístění v přiloženém katalogovém listu
21050007 OU
1 | Vakuová měrka | měrka pro použití ve vysoké radiačnízátěži velikost příruby: DN 40 ISO-KF materiál příruby: nerezová ocel izolátor: Al2O3 rozsah okolní teploty: 5-250 °C rozsah měření: 1 · 10-10 – 5 · 10-3 hPa radiační odpor: 1 · 10⁷ Gy těsnění: Ag pro UHV, koaxiální | 1 | 18400
2 | Řídící a zobrazovací jednotka | pro 1 x měřidlo Pirani a 1 x vakuovou měrku displej se současným zobrazením min. 4 naměřených hodnot konfigurovatelné požadované hodnoty relé ukládání dat na USB flash paměť montáž do racku či stojanu okolní teplota: 5-50 ° C rozhraní: USB, RS-485, Ethernet frekvence: 50/60 Hz napětí: 100–240 V rozsah měření: 1 · 10-10 – 1 · 103 hPa hodnota měření: 100 Hz AC 1,5 A, DC 1,5 A AC 30 V, DC 30 V | 1 | 66240
| Celková cena bez DPH |  |  | 84640 | Nabídková cena bez DPH | 0
takto podbarvená pole uchazeč povinně vyplní
podpis