## Server
Technická specifikace
Položka | Popis položky | Požadované technické a funkční vlastnosti, hodnota | Počet kusů | Uchazeč splňuje ANO / NE | Upřesnění nabídky uchazeče; event. odkaz na umístění v přiloženém katalogovém listu
21100279 ONF
1 | Vakuová hadice | materiál nerezová ocel, délka 1000 mm, síla stěny 0,2 mm, DN 16 ISO-KF | 2
2 | Vakuová hadice | materiál nerezová ocel, délka 500 mm, síla stěny 0,2 mm, DN 16 ISO-KF | 1
3 | Středící kroužek | materiál hliník, těsnění neopren, d 17 mm, d1 16 mm, DN 16 ISO-KF | 1
4 | Upínací kroužek | materiál ocel, a 45 mm, b 63 mm, c 16 mm, DN 10/16 ISO-KF | 1
5 | Koleno 90° | materiál nerezová ocel, a 50 mm, d1 25 mm, DN 25 ISO-KF | 2
6 | Koleno 90° | materiál nerezová ocel, a 40 mm, d1 15 mm, DN 16 ISO-KF | 1
7 | Redukční příruba | materiál nerezová ocel, k 27 mm, h 13 mm, h1 5,5 mm, d 16 mm, d1 M4, DN 40/16CF | 1
8 | Redukce | materiál nerezová ocel, DN 25/16 ISO KF | 2
9 | Těsnění | materiál viton, profilované FMP bez opěrného kroužku, d 42 mm, Dn 40 CF | 5
10 | Těsnění | materiál viton, profilované FMP bez opěrného kroužku, d 69,7 mm, DN 63 CF | 4
11 | Těsnění | materiál viton, profilované FMP bez opěrného kroužku, d 107,8 mm, DN 100 CF | 4
12 | Těsnění | materiál OFHC měď - oxygen free, DN 16 CF | 30
13 | Těsnění | materiál OFHC měď - oxygen free, DN 40 CF | 30
14 | Těsnění | materiál OFHC měď - oxygen free, DN 63 CF | 30
15 | Těsnění | materiál OFHC měď - oxygen free, DN 100 CF | 30
16 | Těsnění | materiál OFHC měď - oxygen free, DN 160 CF | 20
17 | Těsnění | materiál OFHC měď - oxygen free, DN 200 CF | 10
| Předpokládaná hodnota bez DPH | 38100 |  | Nabídková cena bez DPH | 0
takto podbarvená pole uchazeč povinně vyplní
podpis