## Laboratorní materiál
Příloha č. 1 Technická specifikace - Spotřební laboratorní materiál pro RAMSES a CRREAT
laboratorní materiál
Položka | Popis položky | Požadované technické a funkční vlastnosti, hodnota, množství | číslo objednávky ÚJF | Parametry nabízeného zboží | Celková cena v Kč bez DPH
1 | Pipeta | KIT 3 kusů + sady špiček, jednokanálové, variabilní, objem(0,5 - 10 µl, 10 - 100 µl, 100 - 1000 µl), pro špičky epT.I.P.S, barevně rozlišené(šedá, žlutá, modrá) | 21100342 ODZ IMPAKT MV Dodací list č.1
15000
2 | Pipeta | KIT 3 kusů + vzorků špiček, jednokanálové, variabilní, objem(0,1 - 1 ml, 0,5 - 5 ml, 1 - 10 ml), pro špičky epT.I.P.S, barevně rozlišené(šedá, žlutá, modrá) 2 kusy
15000
3 | Pipeta | jednokanálová, variabilní, objem(100 - 1000 µl) pro špičky epT.I.P.S, přesnost ±3,0 - ±0,6 %, barva modrá, 2 kusy | 21100341 ODZ Ministerstvo kultury Dodací list č.1
12000
4 | Pipeta | jednokanálová, fixní, objem(1000 µl) pro špičky epT.I.P.S, přesnost ±0,6 %, barva modrá, 2 kusy
7600
5 | Viálka šroubovací | krátký závit ND9, široké hrdlo, čiré sklo, štítek, stupnice, objem 1,50 ml, Ø×H 11,6×32 mm, 500 kusů | 21100310 ODZ IMPAKT MV Dodací list č.1
695
6 | Viálka šroubovací | krátký závit ND9, široké hrdlo, jantarové sklo, štítek, stupnice, objem 1,50 ml, Ø×H 11,6×32 mm, 500 kusů
800
7 | Viálka šroubovací | krátký závit ND13, široké hrdlo, hnědé sklo, objem 4 ml, Ø×H 14,7×45 mm, 1000 kusů
3408
8 | Mikroinserty pro širokohrdlé vialky | čiré sklo s plochým dnem, objem 0,20 ml, Ø×H 6×31 mm, 1000 kusů
2711
9 | Magnetické míchadlo | tvar kříž, povrch PTFE, magnetické jádro, chemická odolnost, aplikace -200 až +280 °C, výška 10 mm, Ø 30 mm, 10 kusů | 21100311 ODZ IMPAKT MV Dodací list č.1
450
10 | Magnetické míchadlo | oválný tvar, povrch PTFE, magnetické jádro, chemická odolnost, aplikace -200 až +280 °C, délka 10 mm, Ø 5 mm, 10 kusů
172
11 | Stojan na zkumavky | nylonový, 3 patra, chemická i teplotní odolnost, prostor pro štítky, počet otvorů 16 (4×4), Š×H×V 123,9×123,9×74 mm, pro zkumavky Ø 25 mm, modrá barva, 1 kus
102
12 | Stojan na zkumavky | polypropylenový, skládací, stohovatelný, stabilní ve vodní lázni, počet otvorů 60 (5×12), Š×H×V 245×108×72 mm, pro zkumavky Ø 16 mm, žlutá barva, 2 kusy
548
13 | Stojan na zkumavky | polypropylenový, skládací, stohovatelný, stabilní ve vodní lázni, počet otvorů 40 (4×10), Š×H×V 250×108×72 mm, pro zkumavky Ø 20 mm, modrá barva, 2 kusy
548
14 | Stojan na vialky | čirý akrylát, pro kónické vialky, počet otvorů 25, Š×H×V 160×160×30 mm, Ø otvoru 24 mm, 1 kus
1700
15 | Stojan na vialky | čirý akrylát, pro kónické vialky, počet otvorů 50, Š×H×V 173×95×20 mm, Ø otvoru 12 mm, 2 kusy
2500
16 | Stojan na vialky | polypropylenový, pro chromatografické vialky, počet otvorů 50, Š×H×V 230×117×28 mm, pro 4,0 ml zkumavky, 1 kus
490
17 | Box pro skladování vialek | polypropylenový, stohovatelný, odolný vůči teplotám od -80°C až do +100°C, 81 otvorů pro 1,5 ml (1,8 ml, 2 ml) krimpovací, zaklapávací, šroubovací vialky (ND8, ND9, ND10, ND11) nebo 2 ml obyčejné vialky, alfanumerické označení vzorků, Š×H×V 130×130×45 mm, zelená barva, 2 kusy
800
18 | Box pro skladování vialek | polypropylenový, stohovatelný, odolný vůči teplotám od -80°C až do +100°C, 81 otvorů pro 1,5 ml (1,8 ml, 2 ml) krimpovací, zaklapávací, šroubovací vialky (ND8, ND9, ND10, ND11) nebo 2 ml obyčejné vialky, alfanumerické označení vzorků, Š×H×V 130×130×45 mm, oranžová barva, 2 kusy
800
19 | Box pro skladování vialek | polypropylenový, stohovatelný, odolný vůči teplotám od -80°C až do +100°C, 81 otvorů pro 1,5 ml (1,8 ml, 2 ml) krimpovací, zaklapávací, šroubovací vialky (ND8, ND9, ND10, ND11) nebo 2 ml obyčejné vialky, alfanumerické označení vzorků, Š×H×V 130×130×45 mm, modrá barva, 2 kusy
680
20 | Box pro skladování vialek | polypropylenový, stohovatelný, odolný vůči teplotám od -80°C až do +100°C, 49 otvorů pro 4 ml vialky, alfanumerické označení vzorků, Š×H×V 130×130×52 mm, červená barva, 5 kusů
2300
21 | Box pro skladování vialek | polypropylenový, stohovatelný, odolný vůči teplotám od -80°C až do +100°C, 25 otvorů pro 5 ml, 10 ml a 20 ml headspace vialky, alfanumerické označení vzorků, Š×H×V 130×130×102 mm, modrá barva, 2 kusy
1140
22 | Pipetovací dudlík | latexový přírodní kaučuk, červená barva, 100 kusů
2120
23 | Uzávěr s krátkým závitem | ND9, PP modrý, s otvorem 6 mm a silikonovou septou o síle 1 mm, 1000 kusů
2560
24 | Uzávěr šroubovací | ND13, PP, bez otvoru, černý, 1000 kusů
1290
25 | Septum | průměr 12 mm, síla 1,3 mm, slikon bílý/stříbrná hliníková fólie, 50° shore, 1000 kusů
9710
26 | Kádinka nízká | s výlevkou a bílou graduací, Borosilikátové sklo 3.3, objem 50 ml, 20 kusů | 21290021 ODZ RAMSES OP VVV Dodací list č.2
762
27 | Kádinka nízká | s výlevkou a bílou graduací, Borosilikátové sklo 3.3, objem 100 ml, 25 kusů
876
28 | Kádinka nízká | s výlevkou a bílou graduací, Borosilikátové sklo 3.3, objem 150 ml, 20 kusů
738
29 | Kádinka nízká | s výlevkou a bílou graduací, Borosilikátové sklo 3.3, objem 250 ml, 35 kusů
1353
30 | Kádinka nízká | s výlevkou a bílou graduací, Borosilikátové sklo 3.3, objem 400 ml, 30 kusů
1387
31 | Kádinka nízká | s výlevkou a bílou graduací, Borosilikátové sklo 3.3, objem 600 ml, 20 kusů
1018
32 | Kádinka nízká | s výlevkou a bílou graduací, Borosilikátové sklo 3.3, objem 800 ml, 20 kusů
1478
33 | Kádinka nízká | s výlevkou a bílou graduací, Borosilikátové sklo 3.3, objem 1000 ml, 20 kusů
1776
34 | Kádinka vysoká | s výlevkou a bílou graduací, Borosilikátové sklo 3.3, objem 25 ml, 5 kusů
306
35 | Kádinka vysoká | s výlevkou a bílou graduací, Borosilikátové sklo 3.3, objem 100 ml, 10 kusů
448
36 | Kádinka vysoká | s výlevkou a bílou graduací, Borosilikátové sklo 3.3, objem 250 ml, 20 kusů
786
37 | Kádinka vysoká | s výlevkou a bílou graduací, Borosilikátové sklo 3.3, objem 400 ml, 20 kusů
963
38 | Kádinka vysoká | s výlevkou a bílou graduací, Borosilikátové sklo 3.3, objem 600 ml, 20 kusů
1176
39 | Baňka kuželová | dle Erlenmeyera, NZ 29/32 Borosilikátové sklo 3.3, objem 1000 ml, 5 kusů
1724
40 | Baňka kuželová | dle Erlenmeyera, NZ 29/32 Borosilikátové sklo 3.3, objem 250 ml, 5 kusů
1280
41 | Baňka kuželová | dle Erlenmeyera, NZ 29/32 Borosilikátové sklo 3.3, objem 100 ml, 5 kusů
1064
42 | Zátka | dutá, šestihranná se špičkou, NZ 29/32, 15 kusů
1380
43 | Petriho miska s víčkem | nedělené dno, skleněná, Ø 50 x12 mm, 5 kusů
55
44 | Petriho miska s víčkem | nedělené dno, skleněná, Ø 60 x 12 mm, 10 kusů
189
45 | Petriho miska s víčkem | nedělené dno, skleněná, Ø 120 x 20 mm, 10 kusů
250
46 | Petriho miska s víčkem | nedělené dno, skleněná, Ø 150 x 25 mm, 10 kusů
516
47 | Petriho miska s víčkem | nedělené dno, skleněná, Ø 180 x 30 mm, 10 kusů
1080
48 | Petriho miska s víčkem | nedělené dno, skleněná, Ø 200 x 30 mm, 10 kusů
1152
49 | Petriho miska s víčkem | nedělené dno, skleněná, Ø 250 x 50 mm, 1 kus
616
50 | Sklo hodinové | vypouklé, Ø 60 mm, Sodnovápenaté sklo, s otaveným okrajem, 5 kusů
81
51 | Sklo hodinové | vypouklé, Ø 90 mm, Sodnovápenaté sklo, s otaveným okrajem, 10 kusů
178
52 | Sklo hodinové | vypouklé, Ø 125 mm, Sodnovápenaté sklo, s otaveným okrajem, 10 kusů
242
53 | Odměrný válec vysoký | hnědá graduace, třída přesnosti B, Borosilikátové sklo 3.3, objem 100 ml, 5 kusů
472
54 | Odměrný válec vysoký | hnědá graduace, třída přesnosti B, Borosilikátové sklo 3.3, objem 250 ml, 7 kusů
1080
55 | Odměrný válec vysoký | hnědá graduace, třída přesnosti B, Borosilikátové sklo 3.3, objem 500 ml, 5 kusů
1060
56 | Odměrný válec vysoký | hnědá graduace, třída přesnosti B, Borosilikátové sklo 3.3, objem 1000 ml, 3 kusů
1065
57 | Zkumavka | skleněná, rovný okraj, kulaté dno, RO, 15/1,2x110 mm, 300 kusů
1896
58 | Zkumavka | sleněná, ploché dno, 19/1,2 x 160 mm, 5 kusů
187
59 | Zkumavka | skleněná, kulaté dno, uzávěr GL18, 16/1,8 x 160 mm, 5 kusů
321
60 | Nálevka | s krátkým stonkem, Borosilikátové sklo 3.3, úhel 60°, 35 x 6 x 35 mm, 30 kusů
1783
61 | Nálevka | s dlouhým stonkem, Borosilikátové sklo 3.3, 110 x 9 x 180 mm, 5 kusů
1050
62 | Miska třecí | s tloučkem, drsná, Borosilikátové sklo 3.3, 80 x 50 x 60 mm(Ø1xØ2xvýška), 15 kusů
6324
63 | Miska krystalizační | křemenná, bez výlevky, objem 150 ml, 80 x 47 mm, 5 kusů
8360
64 | Miska krystalizační | křemenná, bez výlevky, objem 250 ml, 90 x 53 mm, 5 kusů
7332
65 | Miska krystalizační | křemenná, bez výlevky, objem 400 ml, 110 x 62 mm, 10 kusů
21280
66 | Pausterova pipeta | sodno-vápenaté sklo, dlouhá kapilární špička , vnitřní průměršpičky 1 mm, objem 2 ml, Ø vněj. 7 mm, délka 225 mm, 2000 kusů
2100
67 | Tyčinka míchací | skleněná, zatavené konce, délka 200 mm, Ø 5 mm, 10 kusů
70
68 | Tyčinka míchací | skleněná, zatavené konce, délka 200 mm, Ø 4 mm, 5 kusů
49
69 | Lodička na vážení | a) 64 mm, b) 29 mm, 5 kusů
193
70 | Lžička porcelánová | L) 237 mm, 5 kusů
905
71 | Baňka | s kulatým dnem, NZ 29/32, Borosilikátové sklo 3.3, objem 100 ml, 5 kusů
1180
72 | Baňka | s kulatým dnem, NZ 29/32, Borosilikátové sklo 3.3, objem 250 ml, 2 kusy
518
73 | Extraktor dle Soxhleta | s chladičem a fritovou vložkou, chladič kuličkový, patrona P160, extrakční objem 30 ml, objem baňky 100 ml, Borosilikátové sklo 3.3, objímka 29/32 NS, 2 kusy
7520
74 | Láhev reagenční | s modrým PP uzávěrem a vylévacím kroužkem, GL 45, Borosilikátové sklo 3.3, odolnost do 140 °C, objem 100 ml, 20 kusů
936
75 | Láhev reagenční | s modrým PP uzávěrem a vylévacím kroužkem, GL 45, Borosilikátové sklo 3.3, odolnost do 140 °C, objem 250 ml, 30 kusů
1596
76 | Láhev reagenční | s modrým PP uzávěrem a vylévacím kroužkem, GL 45, Borosilikátové sklo 3.3, odolnost do 140 °C, objem 500 ml, 20 kusů
1320
77 | Láhev reagenční | s modrým PP uzávěrem a vylévacím kroužkem, GL 45, Borosilikátové sklo 3.3, odolnost do 140 °C, objem 1000 ml, 10 kusů
960
78 | Láhev reagenční | s modrým PP uzávěrem a vylévacím kroužkem, GL 45, Borosilikátové sklo 3.3, odolnost do 140 °C, objem 2000 ml, 5 kusů
684
79 | Láhev reagenční | s modrým PP uzávěrem a vylévacím kroužkem, GL 45, Borosilikátové sklo 3.3, odolnost do 140 °C, objem 5000 ml, 2 kusů
1840
80 | Láhev reagenční | se zabroušenou skleněnou zátkou, NZ 34/24, sodnovápenaté sklo, odolnost do 140 °C, objem 250 ml, Ø 69 mm, výška 128 mm, 5 kusů
307
81 | Semi- mikro kyveta | s PTFE víčkem, sklo Q(syntetický křemen), šířka 12,5mm, výška 45mm, opt. délka 10 mm, obj. 1.40 ml, oblast spektra UV-VIS, rozsah použití 170-2600 nm, min. transmise 80 % při 200 nm, 1ks | 21100274 ONF GAČR Dodací list č.1
2392
82 | Parafilm M | 5x 75 cm, polyolefiny a parafinové vosky, bez obsahu změkčujících látek, použitelnost v rozsahu teplot -45 až +50°C, propustnost vodní páry 3-4 g / m2 za 24 hod při 37°C a 90% RH, 1ks
792.55
83 | Mikrozkumavka centrifugační | 5 ml, čirá, průměr 16 mm, výška 58 mm, materiál PP, teplotní rozsah −80 až 100 °C, maximální přetížení 25 000 g, 200ks
1370.93
84 | Sada pro dialýzu | kapacita 10-250 μL, MWCO 6-8 kDa, 30ks (1sada) | 21100284 ODZ GAČR Dodací list č.1
3390
85 | Krystalová violeť | molekulární váha 407.98, reg. číslo CAS 548-62-9, C25H30ClN3, C.I.42555, 100g | 21100320 ODZ GAČR Dodací list č.1
2200
86 | SYBR Green I | barvivo nukleové kyseliny(nucleic acid gel stain) , 10 000 x koncentrát v DMSO, 500μL, 1ks | 21100321 ODZ GAČR Dodací list č.1
11470
87 | Ethylalkohol | čistota pro UV spektroskopii, 1000 ml | 21290022 ÚŘ RAMSES OP VVV Dodací list č.2
970
88 | Magnetická míchadla | sada 18 válcovitých feromagnetických míchadel, permanentní magnet potažený PTFE, délka x Ø (mm)= 10x6 2ks, 15x6 2ks, 20x7 2ks, 25x8 2ks, 30x8 2ks, 40x8 2ks, 50x8 2ks, 60x10 2ks, 80x10 2ks) | 21100292 ONF GAČR Dodací list č.1
1428.12
89 | Trychtýř | autoklávovatelný polypropylenový práškový, průměr 147mm, kapacita 716ml, 16ks | 21100354 OJR EUROfusion Dodací list č.1
1838.4
90 | Plastové scintilátory | scintilační výtěžek - >8200 fotonů na 1 MeVee deponované energie maximální emise na vlnové délce 420-430 nm, 90% scintilačních fotonů v pásmu vlnových dílek 400-500 nm. hustota 0.9-1.1 g/cm3 poměr mezi atomy H a C – 0,9-1,1 podpora pulse shape discrimination (PSD) na rozeznání různých druhů ionizujícího záření hodnotící parametr PSD je figure of merit (FOM), který by měl být > 1.0 pro 100 keVee pro válcový scintilátor o velikosti 2x2“ velikost: 25,4 mm x 25,4 mm vysoká, všechny povrchy frézované diamantem, 2 kusy | 21200011 ODZ CRREAT Dodací list č.3
16528
91 | Plastové scintilátory | scintilační výtěžek - >8200 fotonů na 1 MeVee deponované energie maximální emise na vlnové délce 420-430 nm, 90% scintilačních fotonů v pásmu vlnových dílek 400-500 nm. hustota 0.9-1.1 g/cm3 poměr mezi atomy H a C – 0,9-1,1 podpora pulse shape discrimination (PSD) na rozeznání různých druhů ionizujícího záření hodnotící parametr PSD je figure of merit (FOM), který by měl být > 1.0 pro 100 keVee pro válcový scintilátor o velikosti 2x2“ velikost: 25,4 mm x 51 mm vysoká, všechny povrchy frézované diamantem, 2 kusy
20660
| Předpokládaná hodnota v Kč bez DPH | 243426 | Nabídková cena celkem bez DPH |  | 0
takto podbarvená pole uchazeč povinně vyplní
podpis