## Laboratorní materiál
Příloha č. 1 Technická specifikace - laboratorní materiál |  |  | příloha zadávací dokumentace k veřejné zakázce "laboratorní materiál" v rámci dynamického nákupního systému na dodávky přístrojů, zařízení, nářadí a materiálů 2018 -2022
Zadavatel stanovuje tyto absolutní (minimální) technické požadavky:
laboratorní materiál
Položka | Popis položky | Požadované technické a funkční vlastnosti, hodnota, množství | číslo objednávky ÚJF | Uchazeč splňuje ANO / NE | Upřesnění nabídky uchazeče; event. odkaz na umístění v přiloženém katalogovém listu | Nabídková cena dodavatele
| Stojan na zkumavky | průměr 12mm, počet otvorů 12(2x6), rozměr 190x60x80mm, odolnost do +121 °C, PP, autoklávovatelný, 6ks | 21100372 ODZ IMPAKT MV |  |  |  | https://cz.vwr.com/store/product?keyword=212-1420
|  | 870 |  |  |  | 0
| Stojan na zkumavky | průměr 18mm, počet otvorů 10(1x10), rozměr 250x60x74, odolnost do +121 °C, PP, autoklávovatelný, 10ks |  |  |  |  | https://cz.vwr.com/store/product?keyword=212-6100
|  | 1300 |  |  |  | 0
| Stojan na zkumavky | průměr 16mm, počet otvorů 10(1x10), rozměr 220x55x62,5mm, 2ks |  |  |  |  | https://cz.vwr.com/store/product?keyword=212-6710
|  | 190 |  |  |  | 0
| Základová deska pro stojan na zkumavky | pro dva stojany, rozměry 202x156x13,5mm, 1ks |  |  |  |  | https://cz.vwr.com/store/product?keyword=212-6897
|  | 120 |  |  |  | 0
| Stojan na zkumavky | s pevným uchycením zkumavek, průměr 16mm, počet otvorů 60(5x12), odolnost do +121 °C, autoklávovatelný, rozměr 246x105x72mm, PP, barva bílá, 6ks |  |  |  |  | https://cz.vwr.com/store/product?keyword=212-6102
|  | 840 |  |  |  | 0
| Stojan na mikrozkumavky | pro centrifugační mikrozkumavky, 1,5/2ml, počet otvorů 80(5x16), bez víka, rozměr 225x67x29mm, postranní lišty, PP, 1ks |  |  |  |  | https://cz.vwr.com/store/product?keyword=211-0210
|  | 280 |  |  |  | 0
| Stojan na mikrozkumavky | pro mikrozkumavky o objemu 1,5ml, počet otvorů 100, rozměry 263x109,5x45mm, autoklávovatelný, stohovatelný, PP, barva modrá, 2ks |  |  |  |  | https://cz.vwr.com/store/product?keyword=732-2001
|  | 316 |  |  |  | 0
| Stojan na mikrozkumavky | pro mikrozkumavky o objemu 1,5ml, počet otvorů 100, rozměry 263x109,5x45mm, autoklávovatelný, stohovatelný, PP, barva bílá, 2ks |  |  |  |  | https://cz.vwr.com/store/product?keyword=732-2000
|  | 316 |  |  |  | 0
| Stojan na mikrozkumavky | pro mikrozkumavky o objemu 1,5ml, počet otvorů 100, rozměry 263x109,5x45mm, autoklávovatelný, stohovatelný, PP, barva žlutá, 2ks |  |  |  |  | https://cz.vwr.com/store/product?keyword=732-2002
|  | 316 |  |  |  | 0
| Stojan na mikrozkumavky | pro mikrozkumavky o objemu 1,5ml, počet otvorů 100, rozměry 263x109,5x45mm, autoklávovatelný, stohovatelný, PP, barva červená, 2ks |  |  |  |  | https://cz.vwr.com/store/product?keyword=732-2003
|  | 316 |  |  |  | 0
| Celkem za objednávku | 4864 |  |  |  | 0
| Kopišť | nerez ocel, plochý list špachtle(lopatky) na jedné straně, mikrolžička na druhé, délka 185mm, lopatka 6x50mm, mikrolžička 5x9mm, 20ks | 21100374 ODZ IMPAKT MV |  |  |  | https://www.thermofisher.cz/produkty/kopist-185mm-5x9-50x6mm
|  | 1480 |  |  |  | 0
| Kopišť | nerez ocel, plochý list špachtle(lopatky) na jedné straně, mikrolžička na druhé, délka 150mm, lopatka 6x45mm, mikrolžička 5x9mm, 20ks |  |  |  |  | https://www.thermofisher.cz/produkty/kopist-150mm-5x9-45x6mm
|  | 1440 |  |  |  | 0
| Skalpel | s plochým držadlem, hrotnatý, délka 140mm, délka čepele 20mm, 20ks |  |  |  |  | https://eshop.medin.cz/skalpel-s-plochym-drzadlem-hrotnaty-nerez-20-cm-140-cm
|  | 2920 |  |  |  | 0
| Skalpel | s plochým držadlem, bříškatý, délka 140mm, délka čepele 20mm, 15ks |  |  |  |  | https://eshop.medin.cz/skalpel-s-plochym-drzadlem-briskaty-nerez-20-cm-140-cm
|  | 2190 |  |  |  | 0
| Pinzeta přímá | špičaté čelisti, nerez ocel, délka 145mm, 20ks |  |  |  |  | https://www.thermofisher.cz/produkty/pinzeta-prima-spicate-celisti-145mm
|  | 2040 |  |  |  | 0
| Pinzeta přímá | zakulacené čelisti, nerez ocel, délka 145mm, 5ks |  |  |  |  | https://www.thermofisher.cz/produkty/pinzeta-prima-zakulacene-celisti-145mm
|  | 480 |  |  |  | 0
| Celkem za objednávku | 10550 |  |  |  | 0
| Topné hnízdo | 100ml, do 450°C, tepelný výkon 90W, Ø×H 185×165 mm, 2ks | 21290024 ÚŘ OPVVV RAMSES |  |  |  | https://cz.vwr.com/store/product?keyword=454-0058
|  | 16415 |  |  |  | 0
| Topné hnízdo | 250ml, do 450°C, tepelný výkon 130W, Ø×H 205×180 mm, 1ks |  |  |  |  | https://cz.vwr.com/store/product?keyword=454-0059
|  | 8435 |  |  |  | 0
| Celkem za objednávku | 24850 |  |  |  | 0
| Blokový termostat | počet bloků 2, tepl. Rozsah RT*...120 °C, tepl. Stabilita ±0,2 °C, tepelný výkon 250W, rozměry 151x304x73mm (ŠxHxV), hmotnost 1,3kg, 2ks | 21290026 ÚŘ OPVVV RAMSES |  |  |  | https://cz.vwr.com/store/product?keyword=460-1005
|  | 52243.2 |  |  |  | 0
| Blok pro termostat | průměr otvorů 12x17,5mm, pro zkumavky 15-16mm s oblým dnem, hloubka 48,4mm, 4ks |  |  |  |  | https://cz.vwr.com/store/product?keyword=460-1022
|  | 9532.8 |  |  |  | 0
| Celkem za objednávku | 61776 |  |  |  | 0
| Analytické síto | 100x50mm, drátěná tkanina, nerez, velikost otvorů 0,5mm, 4ks | 21100371 ODZ projekt Ministersva Kultury |  |  |  | https://www.mercishop.cz/product/310311015002-sito-analyticke-preciselekt
|  | 6016 |  |  |  | 0
| Analytické síto | 100x50mm, drátěná tkanina, nerez, velikost otvorů 1mm, 4ks |  |  |  |  | https://www.mercishop.cz/product/310311015002-sito-analyticke-preciselekt
|  | 6016 |  |  |  | 0
| Víko prosté | k sítům, průměr 100mm, 4ks |  |  |  |  | https://www.verkon.cz/prislusenstvi-k-analytickym-situm-preciselekt/?highlight=preciselekt
|  | 1316 |  |  |  | 0
| Dno | k sítům, miska, pro suché prosévání, 100mm, 4ks |  |  |  |  | https://www.verkon.cz/prislusenstvi-k-analytickym-situm-preciselekt/?highlight=preciselekt
|  | 1729.6 |  |  |  | 0
| Celkem za objednávku | 15077.6 |  |  |  | 0
| Analytické síto | 100x50mm, drátěná tkanina, nerez, velikost otvorů 0,5mm, 6ks | 21290025 ÚŘ OPVVV |  |  |  | https://www.mercishop.cz/product/310311015002-sito-analyticke-preciselekt
|  | 9024 |  |  |  | 0
| Analytické síto | 100x50mm, drátěná tkanina, nerez, velikost otvorů 1mm, 6ks |  |  |  |  | https://www.mercishop.cz/product/310311015002-sito-analyticke-preciselekt
|  | 9024 |  |  |  | 0
| Víko prosté | k sítům, průměr 100mm, 6ks |  |  |  |  | https://www.verkon.cz/prislusenstvi-k-analytickym-situm-preciselekt/?highlight=preciselekt
|  | 1974 |  |  |  | 0
| Dno | k sítům, miska, pro suché prosévání, 100mm, 6ks |  |  |  |  | https://www.verkon.cz/prislusenstvi-k-analytickym-situm-preciselekt/?highlight=preciselekt
|  | 2594.4 |  |  |  | 0
| Celkem za objednávku | 22616.4 |  |  |  | 0
| Celkem | 139734 |  |  |  | 0
| Maximální nepřekročitelná cena bez DPH | 139734 |  | nabídková cena bez DPH: | 0
takto podbarvená pole uchazeč povinně vyplní
podpis