## IT příslušenství
Příloha ke Kupní smlouvě - Technická specifikace k VZ "Dodávka switchů a dalšího IT příslušenství (CRREAT)"
Interní objednávka č. 21200014 / ÚŘ / OPVV CRREAT
Takto podbarvená pole dodavatel povinně vyplní
POŽADOVANÉ PARAMETRY |  |  |  | Počet kusů | Předpokládaná hodnota v Kč bez DPH | KONKRÉTNÍ PARAMETRY NABÍZENÉHO ZAŘÍZENÍ | Nabídková cena za kus v Kč bez DPH | Nabídková cena celkem v Kč bez DPH
Č. | NÁZEV | PARAMETR
1. | Switch | Předpokl. hodnota za ks | 1160 | 3 | 3480 |  | 0 | 0
|  | počet LAN | 8 x 1000 Mb/s, RJ-45(10BASE-T/100BASE-TX/1000BASE-T)
|  | podporovaná rychlost | 1000 Mb/s
|  | přenosová rychlost | 16 Gb/s
|  | přepínací rychlost | min. 11 Mp/s(paket 64-byte)
|  | tabulka MAC adres | 4000 záznamů
|  | provedení | Desktop
|  | funkce | QoS, Auto MDI/MDI-X
|  | rozměry | š x h x v (cca 140 x 140 x 33 mm)
|  | standardy | IEEE 802.3, IEEE 802.3u, IEEE 802.3z, IEEE 802.3ab, IEEE 802.3az, IEEE 802.1p, IEEE 802.3x
|  | záruka | 24 měs.
|  | Model/Part number | model / typ vedoucí k jednoznačné idetifikaci nabízeného předmětu plnění (např. part number, katalogové číslo apod.)
2. | Switch | Předpokl. hodnota za ks | 6913 | 2 | 13826 |  | 0 | 0
|  | počet LAN | 16 x 1000 Mb/s, RJ-45(10BASE-T/100BASE-TX/1000BASE-T)
|  | podporovaná rychlost | 1000 Mb/s
|  | přenosová rychlost | 40 Gb/s
|  | porty | 2 x SFP, 2 x Combo, 1 x USB 2.0
|  | přepínač vrstev | L2/L3
|  | tabulka MAC adres | 16 000 záznamů
|  | provedení | Rackmount(1U)
|  | funkce | QoS, Web management, VLAN, SMNP
|  | rozměry | š x h x v (cca 440 x 200 x 44mm)
|  | standardy | IEEE 802.1D,IEEE 802.1Q,IEEE 802.1p,IEEE 802.1s,IEEE 802.1w,IEEE 802.1x,IEEE 802.3,IEEE 802.3ab,IEEE 802.3ad,IEEE 802.3af,IEEE 802.3at,IEEE 802.3u,IEEE 802.3x,IEEE 802.3z
|  | záruka | 24 měs.
|  | Model/Part number | model / typ vedoucí k jednoznačné idetifikaci nabízeného předmětu plnění (např. part number, katalogové číslo apod.)
3. | Switch | Předpokl. hodnota za ks | 18163 | 1 | 18163 |  | 0 | 0
|  | počet LAN | 48 x 1000 Mb/s, RJ-45(10BASE-T/100BASE-TX/1000BASE-T)
|  | podporovaná rychlost | 1000 Mb/s
|  | přenosová rychlost | 104 Gb/s
|  | porty | 2 x SFP, 2 x Combo, 1 x USB 2.0
|  | přepínač vrstev | L2/L3
|  | tabulka MAC adres | 16 000 záznamů
|  | provedení | Rackmount(1U)
|  | funkce | QoS, Web management, VLAN, SMNP
|  | rozměry | š x h x v (cca 279,4 x 170 x 44,45mm)
|  | standardy | IEEE 802.3, IEEE 802.3u, IEEE 802.3z, IEEE 802.1D, IEEE 802.1Q, IEEE 802.3ab,IEEE 802.3ae, IEEE 802.3an, IEEE 802.1p, IEEE 802.3x, IEEE 802.3ad (LACP),IEEE 802.1w, IEEE 802.1x, IEEE 802.1s, IEEE 802.3az
|  | záruka | 24 měs.
|  | Model/Part number | model / typ vedoucí k jednoznačné idetifikaci nabízeného předmětu plnění (např. part number, katalogové číslo apod.)
4. | Switch | Předpokl. hodnota za ks | 2893 | 1 | 2893 |  | 0 | 0
|  | počet LAN | 16 x 1000 Mb/s, RJ-45(10BASE-T/100BASE-TX/1000BASE-T)
|  | podporovaná rychlost | 1000 Mb/s
|  | přenosová rychlost | 32 Gb/s
|  | porty | 2 x SFP, 2 x Combo, 1 x USB 2.0
|  | přepínač vrstev | L2/L3
|  | tabulka MAC adres | 8000 záznamů
|  | provedení | Desktop, Rackmount(1U)
|  | funkce | QoS, MDI/ MDI- X
|  | rozměry | š x h x v (cca 279,4 x 170 x 44,5mm)
|  | standardy | IEEE 802.3, IEEE 802.3u, IEEE 802.3z, IEEE 802.3ab, IEEE 802.3az, IEEE 802.1p, IEEE 802.3x
|  | záruka | 24 měs.
|  | Model/Part number | model / typ vedoucí k jednoznačné idetifikaci nabízeného předmětu plnění (např. part number, katalogové číslo apod.)
5. | Patch panel | Předpokl. hodnota za ks | 1272 | 2 | 2544 |  | 0 | 0
|  | počet LAN | 24 x 2,5Gb/s, RJ-45(2.5/5GBASE-T )
|  | životnost | 1000 zapojení/ odpojení
|  | normy | ANSI/TIA 568, ISO/IEC 11801, EN 50173
|  | velikost v datovém rozvaděči | 1U
|  | velikost a typ vodiče | AWG 26-22
|  | Materiál nekovových částí | FR plast podle UL94-0
|  | rozměry | š x v (cca 484 x 44 mm)
|  | záruka | 5 let
|  | Model/Part number | model / typ vedoucí k jednoznačné idetifikaci nabízeného předmětu plnění (např. part number, katalogové číslo apod.)
6. | Rozvaděč | Předpokl. hodnota za ks | 2120 | 1 | 2120 |  | 0 | 0
|  | formát | 6U
|  | provedení | nástěnné
|  | nosnost | 25 kg
|  | montážní šířka zařízení | 19"
|  | zabezpečení | zámek dveří
|  | rozměry | š x h x v (cca 550 x 400 x 320mm), 13,3 kg
|  | záruka | 24 měs.
|  | Model/Part number | model / typ vedoucí k jednoznačné idetifikaci nabízeného předmětu plnění (např. part number, katalogové číslo apod.)
7. | Patch kabel | Předpokl. hodnota za ks | 15.7 | 40 | 628 |  | 0 | 0
|  | délka | 0,25 m
|  | konektory | 2x RJ-45 samec
|  | zakončení | rovné
|  | druh kabelu | propojovací
|  | kategorie | 6
|  | rychlost | až 1 GB/s rychlosti Ethernetu
|  | záruka | 24 měs.
|  | Model/Part number | model / typ vedoucí k jednoznačné idetifikaci nabízeného předmětu plnění (např. part number, katalogové číslo apod.)
Celková cena v Kč bez DPH |  |  |  |  | 43654 |  |  | 0
Celková cena v Kč včetně DPH |  |  |  |  | 52821.34 |  |  | 0
__________________________________________
Razítko a podpis oprávněné osoby dodavatele