## mikroskop
Příloha ke Kupní smlouvě - Technická specifikace k VZ "Fluorescenční mikroskop"
Interní objednávka č. 21050015 / ODZ
Takto podbarvená pole dodavatel povinně vyplní
Ilustrační obrázek a název | Popis / Technické podmínky | Předpokládaná hodnota v Kč bez DPH | KONKRÉTNÍ PARAMETRY NABÍZENÉHO ŘEŠENÍ (splnění technických podmínek) | Nabídková cena v Kč bez DPH
Fluorescenční mikroskop (1 kus) | pokročilý badatelský vzpřímený mikroskop | 727270
kovová konstrukce
motorizovaný karusel fluorescenčních kostek s místem pro minimálně 6 filtrových sad
kódovaný objektivový revolver s místem pro minimálně 6 objektivů
motorizovaný fokus s krokem maximálně 25 nm s hrubým a jemným ostřením po obou stranách, ostření v software pomocí ovládací myši (minimálně 5 různých rychlostí ostření pro jemné resp. rychlé ostření)
ovládání motorizovaných komponent pomocí dotykového TFT display, pomocí volně programovatelných tlačítek kolem fokusu a pomocí software
manuální pohyb stolku s nastavením tuhosti pohybu a výšky koaxiálního ovladače
držák na klasická sklíčka 76x26 mm
výstup na kameru 100/0, 0/100% včetně 0,63x C-mount adaptéru na kameru
procházející světlo min. 100W halogenová žárovka nebo ekvivalentně výkonný LED zdroj světla s motorizovanou uzávěrkou
dopadající světlo: LED fluorescenční zdroj s minimálně 5x LED (385, 475, 555, 590 a 630 nm (vlnové délky s tolerancí +/- 3 nm))
možnost regulace jednotlivých LED s krokem 1%, možnost zapínat/vypínat jednotlivé LED
kontrola výstupního výkonu pomocí kontrolní LED diody pro opakovatelné nastavení intenzity osvětlení
single band pass filtry pro DAPI, GFP a Lysotracker RED
plan-fluoritové objektivy vhodné pro detekci slabé fluorescence: 10x s numerickou aperturou min. 0,3 a 63x s numerickou aperturou min. 1,25 olejový
okuláry 10x se zorným polem minimálně 23 mm, korekce dioptrií
kondenzor s aperturní clonou a naklápěcí čočkou
možnost rozšíření mikroskopu o motorizovaný boční port na druhou kameru, motorizovaný/skenovací stolek, DIC kontrast apod.
monochromatická kamera s rozlišením minimálně 2 MPix vhodná pro detekci slabé fluorescence (velikost pixelů minimálně 5,86 um x 5,86 um), universální USB 3.0 rozhraní, možnost připojit kameru přímo na monitor pomocí HDMI konektoru s možností snímání obrázků bez použití počítače na USB paměťové médium, možnost připojit na síť pomocí LAN konektoru, TWAIN řadič pro možnost použití libovolného software, rychlost snímání minimálně 30 fps HDMI, napájení externím zdrojem
software pro ovládání mikroskopu, kamery (v procházejícím i dopadajícím světle) a pro zpracování obrázků, který zahrnuje také automatické snímání vícekanálových obrázků, automatické nastavení mikroskopu podle použitých fluorochromů (automatické vytvoření protokolu pro opakující se činnosti pomocí softwarového průvodce včetně možnosti uložení a načtení těchto protokolů), s možností manuálního i automatického ukládání obrázků (možnost zadat cílový adresář s automatickým přiřazováním jména obrázku, možnost online exportu dat ve formátu jpg nebo tiff), dále možnost hromadného zpracování dat včetně exportu vybraných souborů do jiného formátu (např. tiff, jpeg, big-tiff apod., včetně vytvoření tzv. Image Pyramide pro rychlé zobrazování snímků při různých zvětšeních). Originální formát obrázků musí být kompatibilní s 3rd party software jako ImageJ / FIJI nebo jiným volně dostupným programem disponujícím srovnatelnými možnostmi. Software také musí mít možnost vkládání měřítka volitelné velikosti, kreslení do snímků, vkládání textů a grafických symbolů, základní manuální měření, možnost zpracovat nasnímané obrázky (Gaussovské, Sigma filtrování, rotace, apod.). Možnost přidat další moduly pro automatické snímání Z-stack, pokročilé 3D modelování, automatickou obrazovou analýzu, deep machine learning, korelační mikroskopii.
Minimální požadovaná záruka 24 měsíců.
Dostupný záruční i pozáruční servis v České republice.
doprava, instalace a zaškolení
Model/typ vedoucí k jednoznačné idetifikaci nabízeného předmětu plnění (např. part number, katalogové číslo apod.)
CENA VČETNĚ DOPRAVY, INSTALACE A ZAŠKOLENÍ v Kč bez DPH | skříň 5M šatní s dveřmi, výsuvný věšáček a 1 police, rozměr 800 x 470 x 1780 mm, rektifikace (dezén buk) | 727270 |  | 0
CENA VČETNĚ DOPRAVY, INSTALACE A ZAŠKOLENÍ v Kč s DPH | skříň 5M šatní s dveřmi, výsuvný věšáček a 1 police, rozměr 800 x 470 x 1780 mm, rektifikace (dezén buk) | 879996.7 |  | 0
Veškeré technické parametry uvedené v nabídce musí být ověřitelné z veřejně dostupných informačních zdrojů jako jsou dostupné firemní prospekty a/nebo internetové stránky výrobce.
podpis osoby oprávněné jednat za dodavatele