## List1
Příloha ke Kupní smlouvě - Technická specifikace - Přístroj pro monitorování kontaminace s příslušenstvím (RAMSES)
Položka | Popis položky | Požadované technické a funkční vlastnosti, hodnota, množství | číslo objednávky ÚJF | Uchazeč splňuje ANO / NE | Název/Typ nabízeného zboží | Nabídková celková cena dodavatele
1 | Přenosný monitor kontaminace | pro měření záření α, β, /γ možnost použít jako stacionární monitor kontaminace (s pomocí stojanu): ano display: min. 120 x 60 pixelů alarm pro detekci: zvukový odolnost: min. IP 54 kominukace s PC přes usb s integrovanou přídavnou Geiger- Müllerovou trubicí pro měření ionizujícího záření měřící rozsah min. 1,0 μSv/h- 20,0 mSv/h doba provozu na baterii min. 20h hmotnost max. 1kg Pracovní teplota min. -5 až + 35 °C velikost plochy detekce min. 150 cm³, 2ks | 21290038 ÚŘ OPVVV RAMSES
|  | 232632 |  |  |  | 0
2 | Sonda pro měření nízkých dávek | příslušenství k přenosnému monitoru kontaminace druh záření:γ a RTG detektor: krystal NaI (Tl) velikost detektoru min. 30 mm x Ø 20 mm (1²) jmenovitý rozsah energie fotonů min. 30 keV – 1 MeV měření: fotonům ekvivalentní dávkový příkon ochranné elektrické krytí: min. IP 55 možnost přetížení: > 3 mSv/h 2ks
|  | 113844 |  |  |  | 0
3 | Kabel pro připojení externí sondy | příslušenství k přenosnému monitoru kontaminace k propojení se sondou pro měření nízkých dávek spirálový, min.2m, max.3m, 2ks
|  | 10812 |  |  |  | 0
4 | Nástěnná stanice(Wall station) s integrovanou světelnou bariérou včetně nabíječky | k přenosnému monitoru kontaminace pro použití jako stacionárního monitoru kontaminace a možností přepínání mezi aktivním měřením a měřením na pozadí, 2ks
|  | 29892 |  |  |  | 0
| Předpokládaná hodnota v Kč bez DPH | 387180 |  | Nabídková cena celkem bez DPH |  | 0
takto podbarvená pole uchazeč povinně vyplní
podpis