## Server
Příloha č. 1 Technická specifikace |  |  | VZ "IT příslušenství pro OJS" v rámci dynamického nákupního systému na dodávky síťových prvků, serverů, úložišť a IT příslušenství 2018 -2020
Zadavatel stanovuje tyto absolutní (minimální) technické požadavky:
Položka | Popis položky | Požadované technické a funkční vlastnosti | Uchazeč splňuje ANO / NE | poznámky/ upřesnění
SSD disk 3 ks
1 | Technologie | SSD
2 | kapacita | Min. kapacita 500 GB
3 | Rozhraní | SATAIII
4 | Formát | 2,5“
5 | Rychlost náhodného čtení | 95 000 IOPS , nebo vyšší
6 | Rychlost náhodného zápisu | 85 000 IOPS , nebo vyšší
7 | TBW | 250 nebo vyšší
| Maximální nepřekročitelná cena | 2 700 Kč bez DPH/ks | nabídková cena:
server disk I 1 ks
1 | formát | 3,5"
2 | min. kapacita | 4 TB
3 | otáčky | 7200 rpm
4 | cache | 256MB
5 | rozhraní | SATA3, 6Gb/s
6 | min. MTBF (M hours) | 2M hours
7 | určné do provozu | 24x7
| maximální cena | 5 200 Kč bez DPH/ks | nabídková cena:
server disk II 2 ks
1 | formát | 3,5"
2 | min. kapacita | 10TB
3 | otáčky | 7200 rpm
4 | cache | 256MB
5 | rozhraní | SAS3, 12Gb/s
6 | velikost sektotu | 512e
7 | určené do provozu | 24x7
8 | min. MTBF (M hours) | 2,5M hours
| maximální cena | 9 600 Kč bez DPH/ks | nabídková cena:
interní HDD 2 ks
1 | Technologie | HDD
2 | kapacita | Min. kapacita 1 TB
3 | Rozhraní | SATAIII
4 | Formát | 2,5“
5 | min. cache | 128MB
6 | otáčky | 7200 rpm
| maximální cena | 1 700 Kč bez DPH/ks | nabídková cena:
externí disk I 2 ks
1 | min. kapacita | 2TB
2 | Formát | 2,5"
3 | Rozhraní | USB 3.0 zpětně kompatibil. USB 2.0
4 | max. hmotnost | 200g
5 | příslušenství | usb kabel
| maximální cena | 2 000 Kč bez DPH/ks | nabídková cena:
externí disk II 1 ks
1 | min. kapacita | 8 TB
2 | Formát | 3,5"
3 | Rozhraní | USB 2.0, USB 3.0 (3.1 gen1)
4 | příslušenství | USB kabel
| maximální cena | 5 350 Kč bez DPH/ks | nabídková cena:
flash disk I 1 ks
1 | min. kapacita | 128 GB
2 | rozhraní | min. USB3.0
3 | provedení | Plug & Stay
| maximální cena | 1 000 Kč bez DPH/ks | nabídková cena:
flash disk II 3 ks
1 | min. kapacita | 64GB
2 | rozhraní | min. USB3.0
3 | provedení | Plug & Stay
| maximální cena | 410 Kč bez DPH/ks | nabídková cena:
paměťová karta 2 ks
1 | Typ | micro SDHC
2 | min. kapacita | 32GB
3 | min. rychlost čtení | 60MB/s
4 | min. rychlost zápis | 25MB/s
5 | příslušenství | Adaptér na klasickou SD
| maximální cena | 300 Kč bez DPH/ks | nabídková cena:
externí Lan adaptér 1 ks
1 | rozhraní | Rozhraní USB 3.0, zpětně kompatibilní s USB 2.0, 1x RJ45 port
2 | Prenosová rychlost | 10/100/1000Mbps
| maximální cena | 400 Kč bez DPH/ks | nabídková cena:
řadič portů 1 ks
1 | rozšiřující porty | 1x(LPT) + 2x sériový port (RS232)
2 | interní rozhraní | PCI-express
| maximální cena | 500 Kč bez DPH/ks | nabídková cena:
externí DVD-RW 1 ks
1 | napájení | pouze z USB
2 | rozhraní | min. USB2.0
3 | Formát disků | DVD,CD
4 | Podporovaná média | DVD±RW (±R DL)
| maximální cena | 1 200 Kč bez DPH/ks | nabídková cena:
myš 4 ks
1 | připojení | drátové USB
2 | citlivost | min 1000 DPI
3 | technologie | optická
4 | počet tlačítek | 3 + kolečko
5 | min. rozměry šxvxh | 65x37x110 mm
| cena | min. 150, max. 220 Kč bez DPH/ks | nabídková cena:
ATX zdroj 2 ks
1 | min výkon | 550 W
2 | Formát | ATX
3 | funkce , výbava | Aktivní PFC, Tepelná regulace otáček, Síťový vypínač
4 | certifikace | 80 PLUS Bronze
5 | účinnost | min. 85%
| maximální cena | 1 500 Kč bez DPH/ks | nabídková cena:
chladič na procesor 2 ks
1 | Chlazení | Vzduchem
2 | max. hlučnost | 32dB
3 | Regulace otáček | Automatická regulace otáček
4 | min TDP | 75W
5 | intel socket | 775, 1150, 1151, 1155, 1156
| maximální cena | 420 Kč bez DPH/ks | nabídková cena:
stojan pod monitor 1 ks
1 | barva | bílá, stříbrná
2 | materiál | kov, plast
3 | celkové rozměry | 55x16,5x4,5cm
4 | příslušenství | 4 USB porty - výstup celkem 5,2V 2,4 A
5 | kabel | nabíjecí kabel délky 1,5m s EU adaptérem
| maximální cena | 1 000 Kč bez DPH/ks | nabídková cena:
kabely, redukce a konektory
1 | HDMI to VGA | aktivní adaptér pro připojení VGA |  | 3 ks
2 | HDMI to DVI | pro připojení DVI - délka 1m |  | 3 ks
3 | HDMI to DVI | pro připojení DVI - délka 2m |  | 1 ks
4 | DP kabel | DisplayPort 1.2 M/M propojovací 2 m |  | 5 ks
5 | HDMI m to HDMI m | Propojovací kabel HDMI 1.4 - déka 1,5 m |  | 2 ks
6 | kabel drát UTP | UTP, CAT 5e, AWG 24/7, PVC, 8 vodiču, stočených ve 4 párech, Instalační kabel drát pro počítačové síte, v papírovém boxu , bez konektorů , délka 100 m |  | 1 ks
7 | Konektor RJ45 | RJ45 CAT5E UTP 8p8c nestíněný neskládaný na drát |  | 100 ks
| Maximální nepřekročitelná cena | celkem 4 820 Kč bez DPH (rozpis za ks v komentáři u každé položky) | nabídková cena:
∑ |  |  |  | 0
takto podbarvená pole uchazeč povinně vyplní
podpis
Note on C113: Gabriela Ruzickova: max. cena za ks 700 Kč
Note on C114: Gabriela Ruzickova: max. cena za ks 125 Kč
Note on C115: Gabriela Ruzickova: max. cena za ks 125 Kč
Note on C116: Gabriela Ruzickova: max. cena za ks 200 Kč
Note on C117: Gabriela Ruzickova: max. cena za ks 110 Kč
Note on C118: Gabriela Ruzickova: max. cena za ks 680 Kč
Note on C119: Gabriela Ruzickova: max. cena za ks 3,20 Kč