## monitory
Příloha ke kupní smlouvě - Technická specifikace k VZ "Dodávka monitorů pro ÚJF"
Takto podbarvená pole dodavatel povinně vyplní
Předmět a ilustrační obrázek | Popis | Počet | Předpokládaná hodnota v Kč bez DPH za kus | Dodavatel splňuje ANO x NE | Konkrétní typ/model/parametr vedoucí k identifikaci nabízeného řešení | Nabídková cena v Kč bez DPH za jednotku | Nabídková cena v Kč bez DPH CELKEM
21100432 OJS
PC monitor se stojanem | Minimální rozlišení: 2560 × 1440 px při 60Hz Minimální úhlopříčka: 27" Zobrazovací technologie: IPS, antireflexní, matný Max. odezva: 5ms Kontrast: 1000:1 Minimální jas: 400 cd/m² Výstupy: 1x USB- C, 1x HDM 2.0, 2x USB 3.0, 1x Jack výstup Poměr stran: 16:9 Příslušenství: napájecí kabel a adaptér Minimální barevné pokrytí: 99% Minimální úhel náklonu: -5° až 21° Minimální pozorovací úhel: 175° svisle / 175° vodorovně Maximální rozteč pixelů: 0,235 mm x 0,235 mm | 5 | 8300 |  |  | 0 | 0
Záruka min. 12 měsíců
Cena celkem v Kč bez DPH | skříň 5M šatní s dveřmi, výsuvný věšáček a 1 police, rozměr 800 x 470 x 1780 mm, rektifikace (dezén buk) |  | 41500 |  |  |  | 0
Cena celkem v Kč s DPH | skříň 5M šatní s dveřmi, výsuvný věšáček a 1 police, rozměr 800 x 470 x 1780 mm, rektifikace (dezén buk) |  | 50215 |  |  |  | 0
Razítko a podpis oprávněné osoby za dodavatele