## List1
Příloha ke Kupní smlouvě - Technická specifikace k VZ "Dodávka analytické váhy (ODZ)"
takto podbarvená pole účastník povinně vyplní
Položka | Popis položky | Požadované technické a funkční vlastnosti, hodnota, množství | číslo objednávky ÚJF | Uchazeč splňuje ANO / NE | Parametry nabízeného zboží
1 | Analytická váha | max. váživost 215-220g přesnost 0,0001g skutečný dílek 0,1mg cejchovaný dílek 1mg napájení AC 100-240 VAC 0,3 A 50/60 Hz, AC 12 VDC 0,84 A (bal. vč. síťového adaptéru) min. rozměr vážící plochy ∅ 90 mm funcke vážení, počítání kusů, % vážení, vážení zvířat/dynamické vážení, kontrolní vážení, sčítání/statistika receptury, určování hustoty, závěsné vážení, hold display, indikace minimální navážky, sčítání, formulace, diferenční vážení, peak hold, stanovení hustoty, náklady formuly, justáž pipety, interní kalibrace, GLP/GMP protokol s reálným časem, Brutto/Netto/Tara, certifikace pro obchodní vážení, podsvícená libela, uzamykatelné menu, nastavitelná filtrace rušivých vlivů, kovový základ s ABS krytem, skleněný ochranný 3-dveřový kryt, barevný dotykový LCD displej, porty USB a RS232 Typ s interní kalibrací a EC typovou zkouškou. 1ks | 21100431 ODZ
Konkrétní typ/model/parametr vedoucí k identifikaci nabízeného řešení
Záruka v měsících (min. 24 měsíců)
Předpokládaná hodnota celkem v Kč bez DPH |  | 48085 | Nabídková cena celkem v Kč bez DPH:
|  |  | Nabídková cena celkem v Kč s DPH: |  |  | 0
podpis osoby oprávněné jednat za dodavatele