## Laboratorní materiál
Příloha ke Kupní smlouvě - Technická specifikace k VZ "Spotřební laboratorní materiál 06/2021 (EATRIS)"
č. | Popis položky | Požadované technické a funkční vlastnosti, hodnota, množství | číslo objednávky ÚJF | Uchazeč splňuje ANO / NE | Parametry nabízeného zboží | Nabídková cena celkem v Kč bez DPH
1 | Miska krystalizační | z amorfního křemenného skla, velká chemická teplotní odolnost, objem 400ml, průměr 110mm, výška 62mm, bez výlevky, ploché dno, 4ks | 21100411 ODZ |  |  | 0
7938
2 | Koncentrátor vzorků | filtrační plocha 0,5 cm², mrtvý prostor <5 µl, Ø×výška 11×50mm, pro jednokrokovou jednozkumavkovou koncentraci, vertikální PES membrána, rychlá nedenaturující koncentrace biologických vzorků pomocí membránové ultrafiltrace, až 30násobná koncentrace vzorku s výtěžkem molekuly min. 95%, horní a spodní oddíl oddělený semipermeabilní membránou s mezní hodnotou 10MWCO, protlačování rozpouštědla pomocí odstřeďování, min. kompatibilní rozsah pH 1-9, 25ks | 21100426 EATRIS ORF |  |  | 0
2528
3 | Chelatační pryskyřice | kationtoměničová, vysoká selektivita pro ionty těžkých kovů, kyselina iminodioctová, sodná forma, 2x50g |  |  |  | 0
10400
4 | Fosfátový pufr | biotechnologický stupeň, pro přípravu 1X roztoku PBS s pH 7,3 až 7,5, lze sterilizovat autoklávováním nebo filtrací, bez vápníku a hořčíku, 1 tabl. po rozp. ve 100ml připraví 1X roztok PBS o cca 135-140mM chloridu sodného, 2,5-3mM chloridu draselného a 10mM fosfátového pufru, 50 tablet |  |  |  | 0
2850
5 | Stojan na zkumavky | polypropylenový, 4 otvory, spojovací, pro zkumavky o průměru 12-30mm (cca 5-50ml) s kulatým, plochým, konickým, nebo soklovým tvarem, s otevřenými stranami pro snadné čtení štítku, růžová, 2ks |  |  |  | 0
225
6 | Stojan na mikrozkumavky | polypropylenový, plovoucí (pro používání ve vodní lázni), pro zkumavky o obj. 1,5-2ml, 20 otvorů, odstranitelné podstavce, vhodné pro kryogenní nádoby o obj. až 2ml, stabilní chemicky odolný, kulatý, průměr cca 100mm, stojany s držadly pro snazší přenos, bílá, 8ks |  |  |  | 0
838
7 | Nitrilové rukavice | vyšetřovací, délka 240mm, velikost M, obouruké, jednorázové, bez latexu, ftalátů a změkčovadet, rolovaná manžeta, nesterilní, nepudrované, zdrsněné konečky prstů, velmi tenké (max. tloušťka límce 0,10mm, prstu 0,15mm, drapáku 0,12mm), schváleno pro styk s potravinami, 5x200ks |  |  |  | 0
3600
8 | Nitrilové rukavice | vyšetřovací, délka 240mm, velikost XL, obouruké, jednorázové, bez latexu, ftalátů a změkčovadet, rolovaná manžeta, nesterilní, nepudrované, zdrsněné konečky prstů, velmi tenké(max. tloušťka límce 0,10mm, prstu 0,15mm, drapáku 0,12mm), schváleno pro styk s potravinami, 5x180ks |  |  |  | 0
3600
9 | Desinfekční prostředek | vysoce efektivní tekutý koncentrovaný čistící desinfekční prostředek pro omyvatelné plochy a povrchy v prostorách s vysokou mikrobiologickou zátěží, kompatibilita s kovy, vč. mosazi, elastomery, podlahové povrchy, polykarbonát, polymetakrylát, na ošetřených plochách nezůstávají lepkavé zbytky a odpadá následné dočištění, spektrum účinnosti baktericidní vč. kvasinek, virucidní (rotaviry, adenoviry a viry) omezeně vč. HIV, HBV, HCV, fungicidní, 6l |  |  |  | 0
1640
10 | Desinfekční prostředek | biocidní přípravek, gelový, alkoholový, pro chirurgickou a hygienickou desinfekci rukou, výborná snášenlivost s pokožkou, s dávkovačem, prostředek se neředí, spektrum účinnosti baktericidní, MRSA, plně virucidní, fungicidní, mykobaktericidní, tuberkulocidní, 5x500ml |  |  |  | 0
790
11 | Magnetická míchadla | polytetrafluorethylenová, válcovitý tvar, v soupravě dvě míchadla od každého z následujících rozměrů, DxØ (mm): 10x6, 15x4,5, 20x6, 25x6, 30x6, 40x8, 50x8, 60x10 a 70x10, 1 sada |  |  |  | 0
590
12 | Digitální časovač | jednokanálový, extra velké číslice, odpočet od 99min 59s, po dosažení nuly načítá alarm uplynulý čas od zvukového signálu, automatická paměť, přesnost ±0,01 %, vč. háčku a spony na uchycení, stojanu na prac. desku, magnetu, baterie a kalibračního certifikátu, 1ks |  |  |  | 0
530
13 | Papírové ručníky | 1-vrstvé, skládané, perforované, ze silné vysoce aborpční tkaniny, min. rozměry 210x215mm, bílé, 4110ks |  |  |  | 0
1230
14 | Kádinka | vysoce průsvitný polypropylen, dobrá chemická odolnost, teplotní odolnost při dlouhodobém používání min. 100°C, hladký povrch, objem 1000ml, výška 147mm, vnější průměr 120mm, interval stupnice 100ml, 3ks |  |  |  | 0
285
15 | Kádinka | vysoce průsvitný polypropylen, dobrá chemická odolnost, teplotní odolnost při dlouhodobém používání min. 100°C, hladký povrch, objem 2000ml, výška 187mm, vnější průměr 149mm, interval stupnice 200ml, 3ks |  |  |  | 0
360
16 | Kádinka | vysoce průsvitný polypropylen, dobrá chemická odolnost, teplotní odolnost při dlouhodobém používání min. 100°C, hladký povrch, objem 3000ml, výška 212mm, vnější průměr 170mm, interval stupnice 250ml, 2ks |  |  |  | 0
400
Předpokládaná hodnota v Kč bez DPH |  | 37804 |  | Nabídková cena v Kč bez DPH: |  | 0
|  |  |  | Nabídková cena v Kč s DPH: |  | 0
takto podbarvená pole uchazeč povinně vyplní
podpis oprávněné osoby za dodavatele