## List1
Příloha ke Kupní smlouvě - Technická specifikace k VZ "Dodávka analytických vah a antistatických sad (RAMSES)"
Číslo objednávky UJF: 21290041, ÚŘ, OPVVV RAMSES
takto podbarvená pole účastník povinně vyplní
Č. | Popis položky | Požadované technické a funkční vlastnosti, hodnota v Kč bez DPH, množství | Uchazeč splňuje ANO / NE | Parametry nabízeného zboží / Konkrétní typ vedoucí k identifikaci nabízeného řešení | Nabídková cena v Kč bez DPH CELKEM
1 | Analytická váha | max. váživost 50-55g odečitatelnost dle váživosti 0,001mg opakovatelnost (typická) 0,0006-0,0008mg opakovatelnost(závaží) 0,001-0,0015mg minimální navážka USP((0,10%) typická) 1,3-1,5mg max. doba ustálení 4s linearita ± 0,02mg garantovaná opakovatelonost 0,002-0,004mg) minimální rozměry vážící misky 40x40mm síťový adaptér 100–240 V~ a 50/60 Hz automatická interní kalibrace, barevný dotykový displej kompatibilní s rukavicemi, min. 4x USB port, 1x LAN port, přímý přenos dat do PC, interní paměť, úředně ověřitelný model, senzory vodorovného stavu s varovným hlášením, trojstranně otevíratelný skleněný ochranný kryt proti nežádoucímu proudění vzduchu, justování interní nebo FACT, protokol výsledků, ukládání metod, toleranční profily, historie justování a rutinních zkoušek, funkce historie změn, průvodce dávkováním, signalizace připravenosti váhy, poptáváme včetně instalace a kalibrace, rozšířená záruka min. 24 měs., 1ks |  |  | 0
899900
2 | Mikrováha | max. váživost 10-10,5g odečitatelnost dle váživosti 1µg opakovatelnost (typická) 0,0004-0,0008mg opakovatelnost (závaží) 0,0007-0,0009mg minimální navážka USP((0,10%) typická) 0,75-0,85mg garantovaná opakovatelnost 0,5-0,7µgm úředně ověřitelná odečitatelnost 1mg linearita ± 0,004mg doba ustálení max. 8 vteřin min. průměr vážící misky 27mm 2x barevný dotykový displej kompatibilní s rukavicemi, plně automatická kalibrace, automatické justování, senzory vodorovného stavu s varovným hlášením, ochranný kryt proti nežádoucímu proudění vzduchu, ukládání metod, toleranční profily, ochrana heslem, funkce historie změn, protokol výsledků, fuknce varování minimální hmotnosti, signalizace připravenosti váhy, interní justování a ukládání historie justování, možnost adaptérů na vážení filtrů, poptáváme včetně instalace a kalibrace, rozšířená záruka min. 24 měs., 1ks |  |  | 0
652000
3 | Analytická váha | max. váživost 210-230g/ 75-85g (dvojí rozsah vážení) odečitatelnost dle váživosti 0,01mg opakovetelnost (závaží) 0,012-0,017mg opakovatelnost (typická) 0,006-0,008mg minimální navážka (USP, 0,10%, typická) 12-15mg linearita ± 0,15mg min. rozměry vážící misky 70x70mm doba ustálení max. 2 vteřiny síťový adaptér 100–240 V~ a 50/60 Hz automatická interní kalibrace, barevný dotykový displej kompatibilní s rukavicemi, min. 4x USB port, 1x LAN port, přímý přenos dat do PC, interní pamět pro ukládání dat, senzory vodorovného stavu s varovným hlášením, trojstranně otevíratelný ochranný kryt proti nežádoucímu proudění vzduchu, průvodce dávkováním, protokol výsledků, ukládání metod, varovná funkce minimální hmotnosti, signalizace připravenosti váhy, toleranční profily, funkce historie změn, historie justování a rutinních testů, poptáváme včetně instalace a kalibrace, rozšířená záruka min. 24 měs., 1ks |  |  | 0
369000
4 | Antistatická sada | rozměry standardní U-elektrody cca 15 cm x 18 cm, koaxiální vysokonapěťový kabel s fixní délkou 2 m trvale připojený k U-elektrodě, vysokonapěťové připojení (zásuvkový připojovací systém X-2000), napájecí zdroj, vstupní napětí 100 V~ - 230 V~ a frekvence 50-60Hz, výstupní napětí 6.7 kV / 2 vysokonapěťová připojení, max. zkratový proud Ik 5mA, příkon cca 15VA, typ ochrany IP 54 max. připojovací délka 10 m (vysokonapěťový kabel včetně ionizeru), min. délka kabelu napájecího zdroje 2m, 2 kusy |  |  | 0
109000
5 | Doprava | balné, doprava, pojištění |  |  | 0
5000
Předpokládaná hodnota v Kč bez DPH |  | 2034900 | Nabídková cena celkem bez DPH |  | 0
Předpokládaná hodnota v Kč s DPH |  | 2462229 | Nabídková cena celkem s DPH |  | 0
podpis oprávněné osoby za dodavatele