## Přístroje
Příloha ke Kupní smlouvě - Technická specifikace k VZ "Dodávka přístrojů a zařízení pro UAV (CRREAT)"
Číslo objednávky UJF: 21200020, ÚŘ, OPVVV CRREAT
takto podbarvená pole účastník povinně vyplní
Č. | NÁZEV | POŽADOVANÉ PAMAMETRY |  | KUSY | KONKRÉTNÍ PARAMETRY NABÍZENÉHO ZAŘÍZENÍ | Nabídková cena za kus v Kč bez DPH | Nabídková cena celkem v Kč bez DPH
|  | PARAMETR | POŽADOVANÁ HODNOTA / PŘEDPOKLÁDANÁ HODNOTA ZA KUS V KČ BEZ DPH
1 | Odpojovací platforma pro start z auta | Předpokládaná hodnota za ks | 55400 | 2 |  | 0 | 0
|  | Určení | TF-G2
|  | Typ zámku | boční osy
|  | Spínací prvek | elektromagnetický zámek
|  | Tlumení vibrací | izolace otřesů mezi jedoucím autem a UAV
|  | Napájecí napětí | 11-14V
|  | Kompatibilita s ovládacím rozhr. | MAVLINK/ROS2
|  | Počet řízených prvků | 3
2 | Odpojovací platforma pro start z auta | Předpokládaná hodnota za ks | 68350 | 1 |  | 0 | 0
|  | Určení | TF-G1
|  | Typ zámku | feromagnetické plochy
|  | Spínací prvek | elektromagnetický zámek
|  | Tlumení vibrací | izolace otřesů mezi jedoucím autem a UAV
|  | Napájecí napětí | 11-14V
|  | Kompatibilita s ovládacím rozhr. | MAVLINK/ROS2
|  | Počet řízených prvků | 7
3 | Přístroj pro ověřování parametrů rotorů | Předpokládaná hodnota za ks | 51350 | 1 |  | 0 | 0
|  | Robustní konstrukce | na měření vztlakové a odporové síly do 400N
|  | Open- source návrh | HW a SW
|  | Škálovatelnost | ano
|  | Měření poláry rotorů UAV | ano (poměr vztlaku a odporu)
|  | Kompatibilita | s modely UAV TF
|  | Měření vzdušné a pozemní rychlosti | 0-50m/s
|  | Měření RPM | 0-2000RPM
|  | Použití | na střeše auta nebo ve větrném tunelu
|  | Osy | vztlak, odpor
|  | Konstrukce | hliníkové profily, plastové spojky
|  | Rozhraní+ napájení | USB
|  | Max. hmotnost | 5kg
|  | Max. rozměry | 600x560x600mm
|  | Odolnost | IP40
4 | Přístroj pro ověřování parametrů pohonných jednotek | Předpokládaná hodnota za ks | 53400 | 1 |  | 0 | 0
|  | Robustní lavice | na měření tahu a momentu pohonných jednotek UAV
|  | Open- source návrh | HW a SW
|  | Škálovatelnost | ano
|  | Měření poláry rotorů UAV | ano (poměr vztlaku a odporu)
|  | Kompatibilita | s modely UAV TF
|  | Měření vzdušné a pozemní rychlosti | ano
|  | Měření RPM | ano
|  | Použití | na střeše auta nebo ve větrném tunelu
|  | Osy | vztlak, odpor
|  | Konstrukce | hliníkové profily, plastové spojky
|  | Rozhraní+ napájení | USB
|  | Max. hmotnost | 4kg
|  | Odolnost | IP40
5 | Senzor vlhkosti a teploty | Předpokládaná hodnota za ks | 1940 | 4 |  | 0 | 0
|  | Kompatibilita | TFATMON
|  | Rozsah měření vlhkosti | 0-100%RH
|  | Min. rozsah měření teploty | 0-65°C
|  | Přesnost měření vlhkosti | ±2%
|  | Přesnost měření teploty | ±0,2°C
|  | Provozní podmínky | .-20°C až +40°C
|  | Napájecí napětí | 3,6-5,5V
|  | Signalizace | 2x LED (napájení, alarm)
|  | Max. hmotnost | 2g
6 | Telemetrický modem do UAV | Předpokládaná hodnota za ks | 19800 | 4 |  | 0 | 0
|  | Kompatibilita | protokol MAVLink, mikrořadič Si1060, autopilot PX4, firmware Sik
|  | Rozhraní | dronecode UART
|  | Konektor | komp. s JST-GH 6pin
|  | Napájení | přes UART 5,4V
|  | MIMO | 2x2
|  | RF konektory | MCX
|  | VF mikrořadič | jádro 8051, RAM 4kb, dat. sběr. 8bit, prog. paměť 64kb Flash, AD převodník 1 kanál 10bit, provozní napájecí napětí 2,4V, 4x časovač
|  | Frekvence | 433MHz
|  | Indikace | 2x LED (fix, data)
|  | Filtry | low- pass, SAW
|  | Předzesilovač | LNA
|  | Protokol | pro posílání telemetrie, příkazů a parametrů
|  | Autopilot | komp. s OS NuttX a ROS,s QGroundControl a protokolem MAVLink, obsahuje 2D/3D mapy, drag-and-drop body,
|  | Firmware | kompatibilní
7 | RC přijímač do UAV | Předpokládaná hodnota za ks | 780 | 4 |  | 0 | 0
|  | Firmware | aktualizovatelný, OTA
|  | Porty | S.port/ F.port
|  | Vlastnosti | redundance, Ain2, VFR
|  | Počet kanálů | 6PWM, 16/24SBUS
|  | Max. rozměry | 35x15x10mm
|  | Max. hmotnost | 4g
|  | Max. spotřeba | 55mA, 5V
|  | Antény+ konektory | prutové, 150mm, LPEX4
|  | Min. dosah | plný, 2km
|  | Módy pro serva | 20ms (FS – Normal), 7 ms(HS – High)
|  | Protokol | ACCESS
8 | RC přijímač do UAV | Předpokládaná hodnota za ks | 390 | 4 |  | 0 | 0
|  | Firmware | aktualizovatelný, OTA
|  | Porty | S.port/ F.port, invertovaný S.port
|  | Napětí | 3,5-10V
|  | Počet kanálů | 16/24SBUS
|  | Max. rozměry | 20x12x15mm
|  | Max. hmotnost | 1g
|  | Max. spotřeba | 16mA, 5V
|  | Antény+ konektory | prutové, 100mm, LPEX4
|  | Min. dosah | 1,2km
|  | Protokol | ACCESS
9 | RC vysílačka | Předpokládaná hodnota za ks | 4950 | 2 |  | 0 | 0
|  | Typ | páková, multiprotokolová
|  | Protokol | 2,4GHz
|  | Počet kanálů | 16
|  | Podpora telemetrie | ano
|  | Max. rozměry | 185x215x70mm
|  | Max. hmotnost | 750g
|  | Napájecí napětí | 7,0-8,4V
|  | Doporučené Tx akumulátory | Li-Ion 18650, 2S LiPo
|  | Rozměry prostoru pro Tx akumulátor | 25x52x97mm
|  | Firmware | OpecSource
|  | Funkce | mag. snímání polohy kříž. ovladačů, hlasové fce, vibrační upozornění
|  | Displej | barevný, vysoce kontrastní, min. uhlopříčka 4,3"
|  | Počítač | jednočipový
|  | Tlačítka | pro 6 letových režimů
|  | VF modul | multiprotokolový, s podporou TBS CRSF
|  | Boční gripy | protiskuzové
|  | Vysílací výkon | max. 22dBm
|  | Dosah signálu | min. 2km
10 | RC vysílačka | Předpokládaná hodnota za ks | 5690 | 2 |  | 0 | 0
|  | Mód rádia | nastavitelný
|  | Kanály | 16 reálně vysílaných
|  | Gimbaly | frézované, celé, s Hallovými senzory
|  | Digitální senzory | ano
|  | Změna módu a nastavení | bez nutnosti otevírání rádia
|  | Komunikace s ext. a int. modulem | vysokorychlostní (int. 450k, ext. 420k), celk. latence max. 20ms
|  | Firmware | OpenSource, komp. S OpenTX
|  | Funkce | vibrační odezva, hlasová odezva, spektrální analyzátor, měřič výkonu
|  | Anténa | interní+ konektor externí antény
|  | Displej | s podsvícením, min. 125x60mm
|  | Konektory | S.Port, MicroUSB, jack konektor, slot SD karty
|  | Režimy | učitel/žák přes jack konektor nebo bezdrátově
|  | Nabíjení | baterií v rádiu přes USB port
|  | Gyro | integrované, šestiosé
11 | Rychlostní letecký senzor | Předpokládaná hodnota za ks | 14500 | 4 |  | 0 | 0
|  | Podporované UAV | TF-G2
|  | Typ trubice | Venturiho
|  | Rozsah měření | rychlost průtoku vzduchu 0-25m/s
|  | Rozsah měření | gyroskop ±2000dps
|  | Rozsah měření | akcelerometr ±16g
|  | Rozsah měření | magnetické pole 3x ±4900μT
|  | Měřené veličiny | rychlost průtoku vzduchu, 3D orientace v prostoru, teplota
|  | Komunikační rozhraní | komp. s SPI a I2C
|  | Napájecí napětí | 5V
|  | Podporovaný autopilot | PX4
|  | Konektor | komp. s JST-GH
12 | GNSS přijímač | Předpokládaná hodnota za ks | 12150 | 7 |  | 0 | 0
|  | Chipset | komp. s Ublox NEO-9
|  | Podporovaný autopilot | Pixhawk
|  | Komunikační protokol | NMEA, UBX
|  | Konektor pro připojení k autopilotu | komp. s JST-GH- pinout podle standard. Pixhawk
|  | I2C výstup | průchozí, komp. s JST-GH
|  | Výstup pro safety tlačítko | komp. s JST-GH
|  | Výstup pro payload | paralelní datový tok k autopilotu, PPS signál, INTerupt signál
|  | Kontrolky | napájení, ARM, 3D fix, GEOfence
|  | Debugovací a konfigurační port | USB-C
|  | Napájecí napětí | 5V
13 | Letecký otáčkoměr | Předpokládaná hodnota za ks | 5400 | 4 |  | 0 | 0
|  | Podpora autopilota | PX4
|  | Rozsah měření | 0-20kHz
|  | Konektory | 2x komp. s JST-GH 4-pin I2C Dronecode, 3-pin hřebínek pro sondu
|  | Sonda | komp. s TFPROBE, optická
|  | I2C adresa | 0x50
|  | Hmotnost | max. 15g
|  | Rozměry | max. 25x45x15mm
|  | Napájecí napětí | 3,6-5,4V
14 | Záruka | Požadovaná záruka pro všechny výše uvedené položky | min. 12 měsíců
Předpokládaná hodnota celkem v Kč bez DPH |  |  | 561470 |  | Nabídková cena celkem v Kč bez DPH |  | 0
[5 empty] | Nabídková cena celkem v Kč s DPH |  | 0
podpis oprávněné osoby za dodavatele