## Přístroje
Příloha ke Kupní smlouvě - Technická specifikace k VZ "Dodávka materiálu a příslušenství k UAV (CRREAT)"
Číslo objednávky UJF: 21200020, ÚŘ, OPVVV CRREAT
takto podbarvená pole účastník povinně vyplní
Č. | NÁZEV | POŽADOVANÉ PAMAMETRY |  | KUSY | KONKRÉTNÍ PARAMETRY NABÍZENÉHO ZAŘÍZENÍ | Nabídková cena za kus v Kč bez DPH | Nabídková cena celkem v Kč bez DPH
|  | PARAMETR | POŽADOVANÁ HODNOTA / PŘEDPOKLÁDANÁ HODNOTA ZA KUS V KČ BEZ DPH
1 | Rotorový list č.1 | Předpokládaná hodnota za ks | 7650 | 12 |  | 0 | 0
|  | Profil | NACA0016
|  | Tvar | obdélník
|  | Rozměry | hloubka 50mm, délka970 mm
|  | Mezní otáčky | 1500/min
|  | Materiál | překližka/kompozit
|  | Typ uchycení | Delta-3
|  | Výrobní technologie | třískové obrábění
|  | Kompatibilita | UAV TF-G1
2 | Rotorový list č.2 | Předpokládaná hodnota za ks | 2650 | 30 |  | 0 | 0
|  | Profil | NACA2412
|  | Tvar | obdélník
|  | Rozměry | hloubka 45mm, délka 490mm
|  | Mezní otáčky | 1300/min
|  | Modul pružnosti v tahu | 1879 ± 109 Mpa
|  | Pevnost v tahu | 28.1 ± 1.3 Mpa
|  | Pevnost v ohybu | 48.0 ± 1.9 Mpa
|  | Zkouška vrubové houževnatosti | 12.2 ± 1.03 kJ/m2
|  | Výrobní technologie | 3D tisk
|  | Kompatibilita | UAV TF-G2
|  | Výztuha | ocel EN 10270-1SH
|  | Metoda vyvážení | numerický výpočet
3 | Listy ocasní vrtule | Předpokládaná hodnota za ks | 1720 | 6 |  | 0 | 0
|  | Hmotnost | 26g
|  | Délka | 126mm
|  | Materiál | uhlíkový kompozit
|  | Kořen | 5mm
|  | Šroub | 3mm
|  | Metoda vyvážení | dynamický test
|  | Bezpečnostní koeficient | 2.1
|  | Kompatibilita | UAV TF-V3
|  | Profil | symetrický
4 | Listy rotoru | Předpokládaná hodnota za ks | 8300 | 6 |  | 0 | 0
|  | Hmotnost | 210g
|  | Délka | 800mm
|  | Typ listů | FAI
|  | Kořen | 12mm (+podložky pro závěs 14mm)
|  | Šroub | 5mm (+vložka pro 4mm)
|  | Metoda vyvážení | dynamický test
|  | Kompatibilita | UAV TF-V3
|  | Profil | symetrický
5 | kabel | Předpokládaná hodnota za ks | 10.5 | 200 |  | 0 | 0
|  | Barva | červený
|  | Materiál | měď
|  | Bužírka | silikon
|  | Délka | 30cm
|  | Piny | kompatibilní s JST-GH konektory na obou stranách
|  | Max. proud | 0,5A
6 | kabel | Předpokládaná hodnota za ks | 10.5 | 200 |  | 0 | 0
|  | Barva | zelený
|  | Materiál | měď
|  | Bužírka | silikon
|  | Délka | 30cm
|  | Piny | kompatibilní s JST-GH konektory na obou stranách
|  | Max. proud | 0,5A
7 | kabel | Předpokládaná hodnota za ks | 10.5 | 200 |  | 0 | 0
|  | Barva | bílý
|  | Materiál | měď
|  | Bužírka | silikon
|  | Délka | 30cm
|  | Piny | kompatibilní s JST-GH konektory na obou stranách
|  | Max. proud | 0,5A
8 | kabel | Předpokládaná hodnota za ks | 10.5 | 200 |  | 0 | 0
|  | Barva | žlutý
|  | Materiál | měď
|  | Bužírka | silikon
|  | Délka | 30cm
|  | Piny | kompatibilní s JST-GH konektory na obou stranách
|  | Max. proud | 0,5A
9 | kabel | Předpokládaná hodnota za ks | 10.5 | 200 |  | 0 | 0
|  | Barva | modrý
|  | Materiál | měď
|  | Bužírka | silikon
|  | Délka | 30cm
|  | Piny | kompatibilní s JST-GH konektory na obou stranách
|  | Max. proud | 0,5A
10 | kabel | Předpokládaná hodnota za ks | 10.5 | 200 |  | 0 | 0
|  | Barva | černý
|  | Materiál | měď
|  | Bužírka | silikon
|  | Délka | 30cm
|  | Piny | kompatibilní s JST-GH konektory na obou stranách
|  | Max. proud | 0,5A
11 | kabel | Předpokládaná hodnota za ks | 10 | 200 |  | 0 | 0
|  | Barva | červený
|  | Materiál | měď
|  | Bužírka | silikon
|  | Délka | 15cm
|  | Piny | kompatibilní s JST-GH konektory na obou stranách
|  | Max. proud | 0,5A
12 | kabel | Předpokládaná hodnota za ks | 10 | 200 |  | 0 | 0
|  | Barva | zelený
|  | Materiál | měď
|  | Bužírka | silikon
|  | Délka | 15cm
|  | Piny | kompatibilní s JST-GH konektory na obou stranách
|  | Max. proud | 0,5A
13 | kabel | Předpokládaná hodnota za ks | 10 | 200 |  | 0 | 0
|  | Barva | bílý
|  | Materiál | měď
|  | Bužírka | silikon
|  | Délka | 15cm
|  | Piny | kompatibilní s JST-GH konektory na obou stranách
|  | Max. proud | 0,5A
14 | kabel | Předpokládaná hodnota za ks | 10 | 200 |  | 0 | 0
|  | Barva | žlutý
|  | Materiál | měď
|  | Bužírka | silikon
|  | Délka | 15cm
|  | Piny | kompatibilní s JST-GH konektory na obou stranách
|  | Max. proud | 0,5A
15 | kabel | Předpokládaná hodnota za ks | 10 | 200 |  | 0 | 0
|  | Barva | modrý
|  | Materiál | měď
|  | Bužírka | silikon
|  | Délka | 15cm
|  | Piny | kompatibilní s JST-GH konektory na obou stranách
|  | Max. proud | 0,5A
16 | kabel | Předpokládaná hodnota za ks | 10 | 200 |  | 0 | 0
|  | Barva | černý
|  | Materiál | měď
|  | Bužírka | silikon
|  | Délka | 15cm
|  | Piny | kompatibilní s JST-GH konektory na obou stranách
|  | Max. proud | 0,5A
17 | Pouzdro konektoru | Předpokládaná hodnota za ks | 2.4 | 300 |  | 0 | 0
|  | Konektor | samec+ samice
|  | Typ konektoru | kabel + pl. Spoj
|  | Rozteč kontaktů | 1,25mm
|  | Počet pinů | 3
|  | Provedení konektoru | bez kontaktů
|  | Mechanická montáž | na kabel
|  | Uspořádání vývodu konektoru | 1x3
|  | Kompatibilita | s JST-GH kabely
18 | Pouzdro konektoru | Předpokládaná hodnota za ks | 2.7 | 500 |  | 0 | 0
|  | Konektor | samec+ samice
|  | Typ konektoru | kabel + pl. Spoj
|  | Rozteč kontaktů | 1,25mm
|  | Počet pinů | 4
|  | Provedení konektoru | bez kontaktů
|  | Mechanická montáž | na kabel
|  | Uspořádání vývodu konektoru | 1x4
|  | Kompatibilita | s JST-GH kabely
19 | Pouzdro konektoru | Předpokládaná hodnota za ks | 3.6 | 300 |  | 0 | 0
|  | Konektor | samec+ samice
|  | Typ konektoru | kabel + pl. Spoj
|  | Rozteč kontaktů | 1,25mm
|  | Počet pinů | 6
|  | Provedení konektoru | bez kontaktů
|  | Mechanická montáž | na kabel
|  | Uspořádání vývodu konektoru | 1x6
|  | Kompatibilita | s JST-GH kabely
20 | Pouzdro konektoru | Předpokládaná hodnota za ks | 4.3 | 300 |  | 0 | 0
|  | Konektor | samec+ samice
|  | Typ konektoru | kabel + pl. Spoj
|  | Rozteč kontaktů | 1,25mm
|  | Počet pinů | 7
|  | Provedení konektoru | bez kontaktů
|  | Mechanická montáž | na kabel
|  | Uspořádání vývodu konektoru | 1x7
|  | Kompatibilita | s JST-GH kabely
21 | Pouzdro konektoru | Předpokládaná hodnota za ks | 4.4 | 300 |  | 0 | 0
|  | Konektor | samec+ samice
|  | Typ konektoru | kabel + pl. Spoj
|  | Rozteč kontaktů | 1,25mm
|  | Počet pinů | 8
|  | Provedení konektoru | bez kontaktů
|  | Mechanická montáž | na kabel
|  | Uspořádání vývodu konektoru | 1x8
|  | Kompatibilita | s JST-GH kabely
22 | Pouzdro konektoru | Předpokládaná hodnota za ks | 4.5 | 300 |  | 0 | 0
|  | Konektor | samec+ samice
|  | Typ konektoru | kabel + pl. Spoj
|  | Rozteč kontaktů | 1,25mm
|  | Počet pinů | 10
|  | Provedení konektoru | bez kontaktů
|  | Mechanická montáž | na kabel
|  | Uspořádání vývodu konektoru | 1x10
|  | Kompatibilita | s JST-GH kabely
23 | USB Flashdisk | Předpokládaná hodnota za ks | 668 | 4 |  | 0 | 0
|  | Rozhraní | USB 3.0 / 3.1 / 3.2 Gen 1
|  | Min. kapacita | 32GB
|  | Min. teoretická rychlost čtení | 190MB/s
|  | Min. teoretická rychlost zápisu | 50MB/s
|  | Kompatibilita | s MOX
24 | Páka serva | Předpokládaná hodnota za ks | 28 | 10 |  | 0 | 0
|  | Typ | pro ocasní plochy
|  | Otvory pro upevnění | M2
|  | Počet otvorů | 2
|  | Tvar základny | čtvercový
|  | Materiál | plast
|  | délka | 15mm
25 | Servo | Předpokládaná hodnota za ks | 458 | 20 |  | 0 | 0
|  | Max. moment (6.0V) | 4,30kgcm
|  | Max. moment (7.4V) | 5,50kgcm
|  | Max. hmotnost | 11,5g
|  | Rychlost (6V) | 0,13sec/60°
|  | Rychlost (7.4V) | 0,10sec/60°
|  | Operační napětí | 6,0V až 8,5V
|  | Ložiska | mosazná pouzdra
|  | Materiál převodovky | kovová slitina
|  | Materiál pouzdra | nylon
|  | Typ motoru | DC coreless
|  | Pracovní frekvence | 250 Hz
|  | Pásmo necitlivosti | 0,002mS
|  | Zesilovač | FET
|  | Digitální | ano
|  | Montáž | boční
|  | Rozměry | 23,2x10,0x23,0mm
26 | Servo | Předpokládaná hodnota za ks | 2010 | 2 |  | 0 | 0
|  | Napájení | 4,8 - 8,4 V
|  | Motor | střídavý
|  | Kuličkové ložisko | 2x BB
|  | Převody | kovové
|  | Provedení | celohliníkové provedení krabičky s velmi účinným chladičem
|  | Použití | pro modely letadel, vrtulníků, aut, lodí
|  | Velikost serva | Standard
|  | Typ serva | digitální
|  | Tah při 6.0V | 5kgcm
|  | Tah při 7.4V | 10kgcm
|  | Rychlost při 6.0V | 0,06s/60°
|  | Rychlost při 7.4V | 0,048s/60°
|  | Napájení | 4.8 až 7.4V
|  | Rozměry | 40,3x20,2x38,7mm
|  | Hmotnost | 69g
27 | Ložisko | Předpokládaná hodnota za ks | 145 | 8 |  | 0 | 0
|  | Typ ložiska | stojaté
|  | Průměr otvoru v kouli | 8mm
|  | Šrouby do příruby | M4
|  | Rozměry příruby | 47x9mm
|  | Vlastnosti | bezúdržbové, použití bez mazání, vysoká pevnost, tlumení vysokofrekvenčních vibrací, lehké
|  | Odolnost | proti rázům, chemikáliím a oxidaci
|  | Použití | otáčivé, oscilující a lineární pohyby
|  | Výška středu | 10mm
28 | Ložisko | Předpokládaná hodnota za ks | 157 | 4 |  | 0 | 0
|  | Typ ložiska | kulová hlavice
|  | Vnitřní průměr | d8mm
|  | Vnitřní závit na závěsu | M8
|  | Délka | 48mm
|  | Šířka hrotu | 12mm
|  | Vlastnosti | bezúdržbové, použití bez mazání, vysoká pevnost, tlumení vysokofrekvenčních vibrací, lehké
|  | Odolnost | proti rázům, chemikáliím a oxidaci
|  | Použití | otáčivé, oscilující a lineární pohyby
29 | Pneumatický válec | Předpokládaná hodnota za ks | 1125 | 2 |  | 0 | 0
|  | Typ | kruhový
|  | Průměr válce | 20mm
|  | zdvih pístu | 80mm
|  | Závit | BSP 1/8"
|  | Pracovní tlak | 1…10bar
|  | Materiál | nerez ocel
|  | Materiál těsnění | nitrilový kaučuk
|  | Výška středu | 10mm
|  | Rozměr A | 14mm
|  | Rozměr KK | M8
|  | Rozměr D | 22mm
|  | Rozměr CD | 6mm
|  | Rozměr EE | Rc1/8
|  | Rozměr MR | 6mm
|  | Rozměr XC | 75,5mm
|  | Rozměr BE | M16x1.5
30 | Kulový čep s krčkem | Předpokládaná hodnota za ks | 78 | 20 |  | 0 | 0
|  | Materiál | ocel EN 10270-1SH
|  | Typ čepu | V3
|  | Typ duralového oka | M3 se závitem
|  | Vlastnosti | černěný nitrocementovaný čep
|  | Vnější průměr | 5mm
|  | Díra pro šroub | M2
|  | Sedlo | mosazná pouzdra
|  | Vymezení provozní vůle | automaticky kroužkem z pružinové oceli
31 | Karbonový podvozek pro UAV | Předpokládaná hodnota za ks | 769 | 1 |  | 0 | 0
|  | Výška u kolečka | 20mm
|  | Šířka podvozku pod trupem | 100mm
|  | Výška podvozku | 160mm
|  | Šířka podvozku | 300mm
|  | Šířka podvozku u trupu | 30mm
|  | Šířka podvozku u kolečka | 13mm
|  | Max. hmotnost podvozku | 60g
|  | Nosnost podvozku | 3000g
|  | Počet dílů | 2
32 | Karbonový podvozek pro UAV | Předpokládaná hodnota za ks | 409 | 1 |  | 0 | 0
|  | Výška u kolečka | 20mm
|  | Šířka podvozku pod trupem | 70mm
|  | Výška podvozku | 145mm
|  | Šířka podvozku | 310mm
|  | Šířka podvozku u trupu | 30mm
|  | Šířka podvozku u kolečka | 19mm
|  | Max. hmotnost podvozku | 56g
|  | Nosnost podvozku | 2000g
33 | Karbonová trubka | Předpokládaná hodnota za ks | 395 | 30 |  | 0 | 0
|  | Vnější průměr | 4mm
|  | Vnitřní průměr | 2,3mm
|  | Délka trubky | 1000mm
|  | Síla stěny | 0,85mm
|  | Max. hmotnost | 4,6g
|  | Povrch | lesklý, šikmo kladená vlákna se vzorem tkaniny 3K Twill
|  | Tolerance vnějšího průměru | 0,001-0,12mm
|  | Kruhová tolerance | 0,001-0,05mm
|  | Tolerance délky | 0,1mm
|  | Rovnost | 0,01-0,15mmmm v délce 1000mm
34 | Karbonová trubka | Předpokládaná hodnota za ks | 380 | 30 |  | 0 | 0
|  | Vnější průměr | 3mm
|  | Vnitřní průměr | 2,3mm
|  | Délka trubky | 1000mm
|  | Síla stěny | 0,35mm
|  | Max. hmotnost | 5,1g
|  | Povrch | lesklý, šikmo kladená vlákna se vzorem tkaniny 3K Twill
|  | Tolerance vnějšího průměru | 0,001-0,12mm
|  | Kruhová tolerance | 0,001-0,05mm
|  | Tolerance délky | 0,1mm
|  | Rovnost | 0,01-0,15mmmm v délce 1000mm
35 | Karbonová trubka | Předpokládaná hodnota za ks | 656 | 30 |  | 0 | 0
|  | Vnější průměr | 13mm
|  | Vnitřní průměr | 11mm
|  | Délka trubky | 1000mm
|  | Síla stěny | 1mm
|  | Max. hmotnost | 57,6g
|  | Povrch | lesklý, šikmo kladená vlákna se vzorem tkaniny 3K Twill
|  | Tolerance vnějšího průměru | 0,001-0,12mm
|  | Kruhová tolerance | 0,001-0,05mm
|  | Tolerance délky | 0,1mm
|  | Rovnost | 0,01-0,15mmmm v délce 1000mm
36 | Karbonová trubka | Předpokládaná hodnota za ks | 3250 | 1 |  | 0 | 0
|  | Vnější průměr | 40mm
|  | Vnitřní průměr | 38mm
|  | Délka trubky | 1800mm
|  | Síla stěny | 1mm
|  | Max. hmotnost | 338,8g
|  | Povrch | lesklý, šikmo kladená vlákna se vzorem tkaniny 3K Twill
|  | Tolerance vnějšího průměru | 0,001-0,12mm
|  | Kruhová tolerance | 0,001-0,05mm
|  | Tolerance délky | 0,1mm
|  | Rovnost | 0,01-0,15mmmm v délce 1000mm
37 | Lepidlo | Předpokládaná hodnota za ks | 62 | 4 |  | 0 | 0
|  | Typ | kyanoakrylátové
|  | Hustota | střední
|  | Balení | 20g
38 | Lepidlo | Předpokládaná hodnota za ks | 103 | 4 |  | 0 | 0
|  | Typ | kyanoakrylátové, gumové
|  | Balení | 20g
39 | Sada spojovacího materiálu | Předpokládaná hodnota za ks | 3680 | 3 |  | 0 | 0
|  | Určení | pro vírník TF-G2
|  | Materiál | ocel
|  | Počet komponent | 155
40 | Momentový nástavec akušroubováku | Předpokládaná hodnota za ks | 475 | 3 |  | 0 | 0
|  | Kompatibilní s | TF-G1
|  | Typ zámku | feromagnetické plochy
|  | Spínací prvek | elektromagnetický zámek
|  | Tlumení vibrací | izolace otřesů mezi jedoucím autem a UAV
|  | Napájecí napětí | 11-14V
|  | Kompatibilita s ovládacím rozhr. | MAVLINK/ROS2
|  | Počet řízených prvků | 7
41 | Rychlonabíječ s balancerem | Předpokládaná hodnota za ks | 1321 | 3 |  | 0 | 0
|  | Vstupní napětí | 11-18V
|  | Nabíjecí proud | 0,1-6A
|  | Vybíjecí proud | 0,1-2A
|  | Počet kanálů | 1
|  | NiCd | 1-15 čl.
|  | NiMH | 1-15 čl.
|  | Li-Pol | 1-6 čl.
|  | Li-Ion | 1-6 čl.
|  | Li-Fe | 1-6 čl.
|  | Li-HV | 1-6 čl.
|  | Pb | 1-10 čl.
|  | Výkon při nabíjení | 60W
|  | Výkon při vybíjení | 5W
|  | Proud balanceru | 300mA
|  | Rozměry | 115x84x31mm
|  | Síťový zdroj | 12V
|  | Max. hmotnost | 240g
42 | Baterie LiPo | Předpokládaná hodnota za ks | 1310 | 5 |  | 0 | 0
|  | Kapacita akumulátoru | 3300mAh
|  | Napětí | 3S (11,1V)
|  | Vybíjecí proud | 25C
|  | Délka | 130-140mm
|  | Šířka | 37-47mm
|  | Tloušťka | 20-30mm
|  | Max. hmotnost | 300g
|  | Průřez vodiče | 12#
|  | Délka přívodů | 65mm balancer, 120mm výkonový výstup
|  | Výkonový konektor | XT60
|  | Typ konektoru balanceru | JST-XHR
43 | Baterie LiPo | Předpokládaná hodnota za ks | 1004 | 3 |  | 0 | 0
|  | Kapacita akumulátoru | 2600mAh
|  | Napětí | 3S (11,1V)
|  | Vybíjecí proud | 25C
|  | Délka | 120-130mm
|  | Šířka | 33-43mm
|  | Tloušťka | 18-28mm
|  | Max. hmotnost | 250g
|  | Průřez vodiče | 12#
|  | Délka přívodů | 65mm balancer, 120mm výkonový výstup
|  | Výkonový konektor | XT60
|  | Typ konektoru balanceru | JST-XHR
44 | Baterie LiPo | Předpokládaná hodnota za ks | 520 | 2 |  | 0 | 0
|  | Kapacita akumulátoru | 1600mAh
|  | Napětí | 3S (11,1V)
|  | Vybíjecí proud | 25C
|  | Délka | 99-109mm
|  | Šířka | 29-39mm
|  | Tloušťka | 13-23mm
|  | Max. hmotnost | 160g
|  | Průřez vodiče | 12#
|  | Délka přívodů | 35mm balancer, 65mm výkonový výstup
|  | Výkonový konektor | XT60
|  | Typ konektoru balanceru | JST-XHR
45 | Baterie LiPo | Předpokládaná hodnota za ks | 785 | 2 |  | 0 | 0
|  | Kapacita akumulátoru | 2300mAh
|  | Napětí | 3S (11,1V)
|  | Vybíjecí proud | 45C
|  | Délka | 100-110mm
|  | Šířka | 29-39mm
|  | Tloušťka | 17-27mm
|  | Max. hmotnost | 195g
|  | Průřez vodiče | 12#
|  | Délka přívodů | 35mm balancer, 65mm výkonový výstup
|  | Výkonový konektor | XT60
|  | Typ konektoru balanceru | JST-XHR
46 | Baterie LiPo | Předpokládaná hodnota za ks | 726 | 2 |  | 0 | 0
|  | Kapacita akumulátoru | 1800mAh
|  | Napětí | 3S (11,1V)
|  | Vybíjecí proud | 75C
|  | Délka | 105-115mm
|  | Šířka | 29-39mm
|  | Tloušťka | 15-25mm
|  | Max. hmotnost | 190g
|  | Průřez vodiče | 12#
|  | Délka přívodů | 35mm balancer, 65mm výkonový výstup
|  | Výkonový konektor | XT60
|  | Typ konektoru balanceru | JST-XHR
47 | Baterie LiPo | Předpokládaná hodnota za ks | 534 | 1 |  | 0 | 0
|  | Kapacita akumulátoru | 1050mAh
|  | Napětí | 3S (11,1V)
|  | Vybíjecí proud | 75C
|  | Délka | 66-76mm
|  | Šířka | 31-41mm
|  | Tloušťka | 14-24mm
|  | Max. hmotnost | 110g
|  | Průřez vodiče | 14#
|  | Délka přívodů | 65mm balancer, 100mm výkonový výstup
|  | Výkonový konektor | XT60
|  | Typ konektoru balanceru | JST-XHR
48 | Baterie LiPo | Předpokládaná hodnota za ks | 890 | 2 |  | 0 | 0
|  | Kapacita akumulátoru | 2600mAh
|  | Napětí | 3S (11,1V)
|  | Vybíjecí proud | 25C
|  | Délka | 108-118mm
|  | Šířka | 29-39mm
|  | Tloušťka | 22-32mm
|  | Max. hmotnost | 235g
|  | Průřez vodiče | 12#
|  | Délka přívodů | 35mm balancer, 65mm výkonový výstup
|  | Výkonový konektor | XT60
|  | Typ konektoru balanceru | JST-XHR
49 | Baterie LiPo | Předpokládaná hodnota za ks | 2818 | 2 |  | 0 | 0
|  | Kapacita akumulátoru | 6750mAh
|  | Napětí | 4S (14,8V)
|  | Vybíjecí proud | 25C
|  | Délka | 130-140mm
|  | Šířka | 37-47mm
|  | Tloušťka | 39-49mm
|  | Max. hmotnost | 615g
|  | Průřez vodiče | 12#
|  | Délka přívodů | 50mm balancer, 100mm výkonový výstup
|  | Výkonový konektor | XT90
|  | Typ konektoru balanceru | JST-XHR
50 | Baterie LiPo | Předpokládaná hodnota za ks | 1820 | 4 |  | 0 | 0
|  | Kapacita akumulátoru | 5000mAh
|  | Napětí | 4S (14,8V)
|  | Vybíjecí proud | 25C
|  | Délka | 127-137mm
|  | Šířka | 37-47mm
|  | Tloušťka | 37-47mm
|  | Max. hmotnost | 570g
|  | Průřez vodiče | 12#
|  | Délka přívodů | 45mm balancer, 80mm výkonový výstup
|  | Výkonový konektor | XT90
|  | Typ konektoru balanceru | JST-XHR
51 | Baterie 18650 | Předpokládaná hodnota za ks | 300 | 8 |  | 0 | 0
|  | Typ | akumulátor li-on
|  | Kapacita | 3500mAh
|  | Max. hmotnost | 50g
|  | Max. vybíjecí proud | 10A
|  | Max. napětí | 4,2V
|  | Nominální napětí | 3,635V
52 | Spínaný zdroj napájení | Předpokládaná hodnota za ks | 5780 | 8 |  | 0 | 0
|  | Určení | pro avioniku s měřením proudu a napětí
|  | Vstupní napájení | 6-40V
|  | Vstupní konektor | XT30
|  | Výstupní napájení | 5,4V, max. 5A
|  | Měřený výstup | XT30 max. 15A
|  | Konektor pro avioniku | komp. s JST-GH 6pin
|  | Užití | napájení avioniky nebo výkonnových prvků
|  | Indikace funkčnosti | LED
|  | Měření | napětí a proud na vstupu
|  | Měřené napětí | 0-40V
|  | Měřený proud | 0-15A
|  | Kompatibilita | Dronecode PX4
53 | Převodník USB na dronecode UART | Předpokládaná hodnota za ks | 2350 | 4 |  | 0 | 0
|  | USB konektor | USB-C
|  | Dronecode konektory | 2x komp. s JST-GH 6-pin
|  | Pinout | komp. s dronecode UART, master a slave
|  | Kabel pro připojení | přímý
|  | Řídící piny | CTS, RTS
|  | Max. hmotnost | 10g
|  | Napájení | USB
|  | Indikace | data
54 | I²C extender | Předpokládaná hodnota za ks | 2850 | 8 |  | 0 | 0
|  | Konektory | min. 2x komp. s JST-GH 4-pin
|  | Indikace | 2x LED (PWR, status)
|  | Konektor | komp. s JST-GH 6pin
|  | Pinout | komp. s dronecode I2C
|  | Napájení | z I2C
|  | I2C frekvence | max. 400Hz
|  | Napájecí napětí | 3,6-5,4V
|  | Obvod | TCA4307
|  | Max. hmotnost | 2g
55 | UAVCAN- USB převodník | Předpokládaná hodnota za ks | 3120 | 1 |  | 0 | 0
|  | USB konektor | micro
|  | Napájení | z USB nebo UAVCAN
|  | Indikace stavu | 3x LED
|  | UAVCAN konektor | 2x komp. s JST-GH 4-pin
|  | Pinout | komp. s dronecode UAVCAN
56 | USB Hub | Předpokládaná hodnota za ks | 300 | 3 |  | 0 | 0
|  | Downstream porty | 4x downstream USB 3.0 s prostorem kolem konektorů
|  | Upstream port | USB 3.0 type-A male na napevno uchyceném 30cm dlouhém kabelu
|  | Kompatibilita | s USB 3.0, zpětně komp. s USB 2.0 a USB 1.1
|  | Podpora přenosových rychlostí | 1,5/12/480/5000Mbit/s
|  | Podpora USB charging | ano, 1.2
|  | Nabíjení z portů hubu | proudem až 2V
|  | Podpora HotPlug | ano
|  | Podpora Plug and Play | ano
|  | Indikace připojení k napájení | LED
|  | Funkce | detekce a ochrana proti proudovému přetížení
57 | Koaxiální kabel | Předpokládaná hodnota za ks | 440 | 50 |  | 0 | 0
|  | Střížná délka | 15cm
|  | Typ | RG-174
|  | Konektor 1 | MCX/M 90°
|  | Konektor 2 | MCX/F do panelu
58 | Koaxiální kabel | Předpokládaná hodnota za ks | 370 | 50 |  | 0 | 0
|  | Střížná délka | 15cm
|  | Typ | RG-174
|  | Konektor 1 | MCX/M
|  | Konektor 2 | MCX/M
59 | Záruka | Požadovaná záruka pro všechny výše uvedené položky | min. 12 měsíců
Předpokládaná hodnota celkem v Kč bez DPH |  |  | 503520 |  | Nabídková cena celkem v Kč bez DPH |  | 0
[5 empty] | Nabídková cena celkem v Kč s DPH |  | 0
Poznámka: schéma k pol. č. 29 - pneumatický válec
podpis oprávněné osoby za dodavatele