## Výpočetní technika
Příloha ke kupní smlouvě - Technická specifikace k VZ "Dodávka výpočetní techniky a příslušenství 04/2021"
|  | POŽADOVANÉ PAMAMETRY |  | ČÍSLO OBJ. UJF | KUSY | KONKRÉTNÍ PARAMETRY NABÍZENÉHO ZAŘÍZENÍ | Předpokládaná hodnota celkem v Kč bez DPH | Nabídková cena za kus v Kč bez DPH | Nabídková cena celkem v Kč bez DPH
Č. | NÁZEV | PARAMETR | POŽADOVANÁ HODNOTA BEZ DPH
1 | PC monitor se stojanem | Předpokládaná hodnota za ks | 8256 | 21100434 OJS (Faktura č. 1) | 2 |  | 16512 |  | 0
|  | Minimální rozlišení | 2560 × 1440 px při 60Hz
|  | Minimální úhlopříčka | 27"
|  | Zobrazovací technologie | IPS, antireflexní, matný
|  | Max. odezva | 5ms
|  | Kontrast | 1000:1
|  | Minimální jas | 400cd/m²
|  | Výstupy | 1x USB- C, 1x HDM 2.0, 2x USB 3.0, 1x jack výstup, konektor stejnosměrného napájení
|  | Poměr stran | 16:9
|  | Příslušenství | napájecí kabel a adaptér
|  | Minimální barevné pokrytí | 99%
|  | Minimální úhel náklonu | .-5° až 21°
|  | Minimální pozorovací úhel | 175° svisle / 175° vodorovně
|  | Maximální rozteč pixelů | 0,235 mm x 0,235 mm
|  | Záruka | min. 12 měsíců
|  | Model/Part number | typ vedoucí k jednoznačné idetifikaci nabízeného předmětu plnění (např. part number, katalogové číslo apod.)
2 | PC monitor se stojanem | Předpokládaná hodnota za ks | 8256 | 21290045 ÚŘ RAMSES OPVVV (Faktura č. 2) | 3 |  | 24768 |  | 0
|  | Minimální rozlišení | 2560 × 1440 px při 60Hz
|  | Minimální úhlopříčka | 27"
|  | Zobrazovací technologie | IPS, antireflexní, matný
|  | Max. odezva | 5ms
|  | Kontrast | 1000:1
|  | Minimální jas | 400cd/m²
|  | Výstupy | 1x USB- C, 1x HDM 2.0, 2x USB 3.0, 1x jack výstup, konektor stejnosměrného napájení
|  | Poměr stran | 16:9
|  | Příslušenství | napájecí kabel a adaptér
|  | Minimální barevné pokrytí | 99%
|  | Minimální úhel náklonu | .-5° až 21°
|  | Minimální pozorovací úhel | 175° svisle / 175° vodorovně
|  | Maximální rozteč pixelů | 0,235 mm x 0,235 mm
|  | Záruka | min. 12 měsíců
|  | Model/Part number | typ vedoucí k jednoznačné idetifikaci nabízeného předmětu plnění (např. part number, katalogové číslo apod.)
3 | Notebook | Předpokládaná hodnota za ks | 25000 | 21100452 OTF (Faktura č. 3) | 2 |  | 50000 |  | 0
|  | Úhlopříčka displeje | 15,6", 16:9
|  | Rozlišení displeje | min. 1920 × 1080 px
|  | Podsvícení displeje / povrch | IPS, antireflexní, matný
|  | Procesor | výkon min. 7000 bodů (dle PassMark - CPU Mark) http://www.cpubenchmark.net
|  | Operační paměť | min 16GB (DDR4)
|  | Pevný disk | SSD 512GB M.2
|  | Grafická karta | integrovaná výkon min. 1000 bodů (dle PassMark - CPU Mark) http://www.cpubenchmark.net
|  | Wi-Fi karta | 802.11ax, Wifi 6
|  | Bluetooth | min. Bluetooth v5.1
|  | Síťová karta | LAN
|  | Klávesnice | vč. numerické, podsvícená, CZ
|  | Konektivita | min. 1x HDMI,min. 3x USB 3.2 Gen 1 (USB 3.0),min. 1x USB-C, min. 1x audiokonektor
|  | Další vybavení | TouchPad
|  | Kamera | min. 720p
|  | Čtečka | paměťových karet
|  | Baterie | min. 68Wh
|  | Hmotnost včetně standardní baterie | max. 2kg
|  | Operační systém | Windows 10 Pro
|  | Záruka | min. 12 měsíců
|  | Model/Part number | typ vedoucí k jednoznačné idetifikaci nabízeného předmětu plnění (např. part number, katalogové číslo apod.)
4 | Napájecí kabel propojovací | Předpokládaná hodnota za ks | 145 | 21100443 ÚŘ CERN MŠMT (Faktura č. 4) | 1 |  | 145 |  | 0
|  | První male konektor | 1x trojlístek
|  | Druhý male konektor | 1x vidlice typu E
|  | Délka | 1,8m
|  | Zakončení | zahnuté
|  | Barva | černá
|  | Záruka | min. 12 měsíců
|  | Model/Part number | typ vedoucí k jednoznačné idetifikaci nabízeného předmětu plnění (např. part number, katalogové číslo apod.)
5 | Video kabel propojovací | Předpokládaná hodnota za ks | 270 | 21100455 ONF (Faktura č. 3) | 1 |  | 270 |  | 0
|  | Male konektor | 2x DVI-D Dual Link
|  | Konektory | pozlacené
|  | Koncovka | oboustranná
|  | Zakončení | rovné
|  | Délka | 5m
|  | Opletené | bavlna
|  | Barva | černá
|  | Záruka | min. 12 měsíců
|  | Model/Part number | typ vedoucí k jednoznačné idetifikaci nabízeného předmětu plnění (např. part number, katalogové číslo apod.)
6 | PC monitor se stojanem | Předpokládaná hodnota za ks | 3463 |  | 1 |  | 3463 |  | 0
|  | Minimální rozlišení | 1920x1080 při 75Hz
|  | Minimální úhlopříčka | 27"
|  | Zobrazovací technologie | IPS, antireflexní
|  | Max. odezva | 4ms
|  | Kontrast | 1000:1
|  | Minimální jas | 300cd/m²
|  | Výstupy | 2x HDMI 1.4, 1x jack výstup, slot pro bezp. zámek, napájecí konektor
|  | Poměr stran | 16:9
|  | Příslušenství | napájecí kabel, HDMI, kryt VESA,
|  | Minimální úhel náklonu | .-5° až 21°
|  | Minimální pozorovací úhel | 175° svisle / 175° vodorovně
|  | Maximální rozteč pixelů | 0,235 mm x 0,235 mm
|  | Záruka | min. 12 měsíců
|  | Model/Part number | typ vedoucí k jednoznačné idetifikaci nabízeného předmětu plnění (např. part number, katalogové číslo apod.)
7 | Interní SSD | Předpokládaná hodnota za ks | 800 | 21100457 OU (Faktura č. 3) | 2 |  | 1600 |  | 0
|  | Kapacita | 256GB
|  | Formát | M.2 80mm
|  | Rozhraní | M.2 PCI-E NVMe Gen3
|  | Rozměry | max. 80x25x2,5mm
|  | Specifikace rozhraní | NVMe
|  | Sekvenční čtení | min. 1700MB/s
|  | Náhodné čtení | min. 180000IOPS
|  | Sekvenční zápis | min. 1100MB/s
|  | Náhodný zápis | min. 250000IOPS
|  | Funkce | TRIM, S.M.A.R.T.
|  | Formátování | bez výchozího formátování
|  | Typ NAND pamětí | TLC/3DTLC
|  | Vlastnosti | Host Memory Buffer, NAND flash
|  | Výkon | min. 12750 bodů (dle PassMark - CPU Mark) http://www.cpubenchmark.net
|  | Záruka | min. 12 měsíců
|  | Model/Part number | typ vedoucí k jednoznačné idetifikaci nabízeného předmětu plnění (např. part number, katalogové číslo apod.)
8 | Interní SSD | Předpokládaná hodnota za ks | 1190 |  | 2 |  | 2380 |  | 0
|  | Kapacita | 480GB
|  | Formát | 2.5"
|  | Rozhraní | SATA 6GB/s
|  | Rozměry | max. 70x100x7mm
|  | Rychlost čtení | min. 560MB/s
|  | Rychlost zápisu | min. 540MB/s
|  | Náhodné čtení | min. 60000IOPS
|  | Náhodný zápis | min. 60000IOPS
|  | Určení | Notebook/ PC
|  | Výkon | min. 3500 bodů (dle PassMark - CPU Mark) http://www.cpubenchmark.net
|  | Záruka | min. 12 měsíců
|  | Model/Part number | typ vedoucí k jednoznačné idetifikaci nabízeného předmětu plnění (např. part number, katalogové číslo apod.)
9 | DD3 paměť | Předpokládaná hodnota za ks | 650 |  | 1 |  | 650 |  | 0
|  | Kapacita | 4GB
|  | Typ paměti | DDR 3 DIMM
|  | Konfigurace paměti | 1x4GB
|  | Chlazení | pasivní
|  | CAS latency | max. 10CL
|  | Využití | PC
|  | Počet RAM modulů | 1
|  | Pracovní napětí | max. 1,5V
|  | Výkon | min. 1200 bodů (dle PassMark - CPU Mark) http://www.cpubenchmark.net
|  | Záruka | min. 12 měsíců
|  | Model/Part number | typ vedoucí k jednoznačné idetifikaci nabízeného předmětu plnění (např. part number, katalogové číslo apod.)
10 | PC monitor se stojanem | Předpokládaná hodnota za ks | 8260 | 21100466 ÚŘ CERN- MŠMT (Faktura č. 4) | 1 |  | 8260 |  | 0
|  | Minimální rozlišení | 2560x1440 (Quad HD)px při 60Hz
|  | Minimální úhlopříčka | 27"
|  | Zobrazovací technologie | IPS, antireflexní
|  | Max. odezva | 5ms
|  | Kontrast | 1000:1
|  | Minimální jas | 400cd/m²
|  | Výstupy | min. 1x HDMI 2.0,min. 1x USB-C, min. 2x USB-3.0, min. 1x jack výstup
|  | Poměr stran | 16:9
|  | Příslušenství | napájecí kabel a adaptér, min. 1x kabel USB-C
|  | Minimální úhel náklonu | .-5° až 21°
|  | Minimální pozorovací úhel | 178° svisle / 178° vodorovně
|  | Maximální rozteč pixelů | 0,233 mm x 0,233 mm
|  | Funkce | synchronizace obrazu, filtr modrého světla, HDR, flicker-free
|  | Záruka | min. 12 měsíců
|  | Model/Part number | typ vedoucí k jednoznačné idetifikaci nabízeného předmětu plnění (např. part number, katalogové číslo apod.)
11 | Paměťová karta | Předpokládaná hodnota za ks | 580 | 21100464 ODZ IMPAKT MV (Faktura č. 1) | 1 |  | 580 |  | 0
|  | Kapacita | min. 128GB
|  | Typ | MicroSDXC
|  | Rychlost čtení | min. 170MB/s
|  | Rychlost zápisu | min. 90MB/s
|  | Vybavení | adaptér na SD
|  | Záruka | min. 12 měsíců
|  | Model/Part number | typ vedoucí k jednoznačné idetifikaci nabízeného předmětu plnění (např. part number, katalogové číslo apod.)
12 | Modul 1 | Předpokládaná hodnota za ks | 2140 | 21200022 ÚŘ OPVVV CRREAT (Faktura č. 5) | 2 |  | 4280 |  | 0
|  | Procesor | dvoujádrový, 1GHz
|  | Paměť | DDR3 1GB
|  | 64kolíková zásuvka | obsahující systémovou sběrnici pro připojení dalších modulů
|  | 34kolíkový konektor | GPIO
|  | SDIO sběrnice | pro WiFi doplněk
|  | 8kolíkový držák | PoE
|  | Slot SD | pro MicroSD s kapacitou min. 4GB (max. 2TB) a rychlostí zápisu min. 100MB/s
|  | Ethernetový port | RJ-45 1GB/s, plně duplexní
|  | Napájecí konektor | kulatý, s vnitřním průměrem 2,1mm, 12V, max. 3,3A, + je na vnitřním konektoru, - na vnějším konektoru
|  | USB | 3.0
|  | Příslušenství | šasi, adaptér, SD karta
|  | Záruka | 24 měs.
|  | Model/Part number | typ vedoucí k jednoznačné idetifikaci nabízeného předmětu plnění (např. part number, katalogové číslo apod.)
13 | Modul 2 | Předpokládaná hodnota za ks | 1066 |  | 7 |  | 7462 |  | 0
|  | Konektory | 1x 64-pin female, 1x 64-pin male
|  | Ethernetový port | 4x 1GB/s RJ-45
|  | Switch | ano
|  | Záruka | 24 měs.
|  | Model/Part number | typ vedoucí k jednoznačné idetifikaci nabízeného předmětu plnění (např. part number, katalogové číslo apod.)
14 | Modul 3 | Předpokládaná hodnota za ks | 1404 |  | 5 |  | 7020 |  | 0
|  | USB port | 4x 3.0
|  | DC vstup | 12V ± 5% / 5A
|  | 64kolíková zásuvka | ano
|  | 64kolíková zástrčka | pro připojení dalších modulů
|  | Šasi | ano
|  | Záruka | 24 měs.
|  | Model/Part number | typ vedoucí k jednoznačné idetifikaci nabízeného předmětu plnění (např. part number, katalogové číslo apod.)
15 | USB Hub | Předpokládaná hodnota za ks | 445 |  | 4 |  | 1780 |  | 0
|  | Porty | 4
|  | První male konektor | 1x USB-A, USB 3.2 Gen 1
|  | První female konektor | 4x USB-A, USB 3.2 Gen 1
|  | Druhý male konektor | 1x vidlice typu C
|  | Rychlonabíjení | ano
|  | Max. napětí a proud | 5V a 2A
|  | LED indikace | ano
|  | Délka kabelu | min. 1,2m
|  | Napájení | externí, skrze USB konektor
|  | USB | 3.0
|  | Příslušenství | šasi, adaptér, SD karta
|  | Záruka | 24 měs.
|  | Model/Part number | typ vedoucí k jednoznačné idetifikaci nabízeného předmětu plnění (např. part number, katalogové číslo apod.)
16 | Externí SSD Disk | Předpokládaná hodnota za ks | 1817 |  | 6 |  | 10902 |  | 0
|  | Rozhraní | USB-C
|  | Formát | SSD Form factor
|  | Rychlost čtení | min. 550MB/s
|  | Kapacita | min. 500GB
|  | IP ochrana | IP55
|  | Záruka | min. 12 měsíců
|  | Model/Part number | typ vedoucí k jednoznačné idetifikaci nabízeného předmětu plnění (např. part number, katalogové číslo apod.)
17 | Router | Předpokládaná hodnota za ks | 6062 |  | 2 |  | 12124 |  | 0
|  | Switch | ano
|  | Rychlost LAN | min. 1GB/s
|  | Rychlost WiFi | min. 1,8GB/s
|  | Optika | ano
|  | Počet LAN portů | min. 5 (RJ-45)
|  | USB port | min. 3x (USB 3.0)
|  | Antény | všesměrové, demontovatelné
|  | Použití | vnitřní
|  | WiFi standardy | 802.11a (5GHz), 802.11b (2,4GHz), 802.11g (2,4GHz), 802.11n, 802.11ac
|  | WiFi pásma | Wi-Fi 5 GHz, Wi-Fi 2,4 GHz
|  | Funkce | sdílené síťové úložiště, síťová propustnost, SFP konektor, záložní připojení
|  | Software | automatická aktualizace, adaptivní firewall, virtuální server
|  | RAM | DDR3, min. 2GB
|  | Úložiště | min. 8GB flash
|  | WAN port | ano, RJ-45
|  | mPCle slot | min. 2x
|  | mSATA | ano
|  | SIM slot | ano
|  | Záruka | min. 12 měsíců
|  | Model/Part number | typ vedoucí k jednoznačné idetifikaci nabízeného předmětu plnění (např. part number, katalogové číslo apod.)
18 | Kabel | Předpokládaná hodnota za ks | 27 |  | 10 |  | 270 |  | 0
|  | Délka | 2m
|  | Konektory | 2x RJ-45
|  | Typ/ Kategorie | UTP/ CAT6
|  | Vodič | 100% Cu
|  | Záruka | min. 12 měsíců
|  | Model/Part number | typ vedoucí k jednoznačné idetifikaci nabízeného předmětu plnění (např. part number, katalogové číslo apod.)
19 | Kabel | Předpokládaná hodnota za ks | 100 |  | 4 |  | 400 |  | 0
|  | Délka | 4m
|  | Konektory | 2x RJ-45
|  | Typ/ Kategorie | UTP/ CAT6
|  | Vodič | 100% Cu
|  | Záruka | min. 12 měsíců
|  | Model/Part number | typ vedoucí k jednoznačné idetifikaci nabízeného předmětu plnění (např. part number, katalogové číslo apod.)
20 | Kabel | Předpokládaná hodnota za ks | 100 |  | 2 |  | 200 |  | 0
|  | Délka | 10m
|  | Konektory | 2x RJ-45
|  | Typ/ Kategorie | UTP/ CAT6
|  | Vodič | 100% Cu
|  | Záruka | min. 12 měsíců
|  | Model/Part number | typ vedoucí k jednoznačné idetifikaci nabízeného předmětu plnění (např. part number, katalogové číslo apod.)
21 | Originální baterie Notebooku | Předpokládaná hodnota za ks | 1040 | 21200023 ÚŘ OPVV CRREAT (Faktura č. 5) | 1 |  | 1040 |  | 0
|  | Dobíjecí | ano
|  | Typ | LI-ion
|  | Napětí | 11,4V
|  | Kapacita | 51Wh
|  | Kompatibilita | notebook Dell Latitude
|  | Náhrada za | baterii 93FTF
|  | Záruka | min. 12 měsíců
|  | Model/Part number | typ vedoucí k jednoznačné idetifikaci nabízeného předmětu plnění (např. part number, katalogové číslo apod.)
22 | HDMI kabel | Předpokládaná hodnota za ks | 132 | 21100459 ÚŘ CERN MŠMT (Faktura č. 4) | 1 |  | 132 |  | 0
|  | První male konektor | 1x HDMI micro 1.4
|  | Druhý male konektor | 1x HDMI 1.4
|  | Vlastnosti | pozlacené konektory, stíněný kabel
|  | Délka | 1,5m
|  | Zakončení | rovné
|  | Záruka | min. 12 měsíců
|  | Model/Part number | typ vedoucí k jednoznačné idetifikaci nabízeného předmětu plnění (např. part number, katalogové číslo apod.)
23 | HDMI redukce | Předpokládaná hodnota za ks | 165 |  | 1 |  | 165 |  | 0
|  | První male konektor | 1x DisplayPort 1.1a
|  | První female konektor | 1x HDMI 1.3
|  | Vlastnosti | pozlacené konektory
|  | Zakončení | rovné
|  | Záruka | min. 12 měsíců
|  | Model/Part number | typ vedoucí k jednoznačné idetifikaci nabízeného předmětu plnění (např. part number, katalogové číslo apod.)
Celková cena v Kč bez DPH | [6 empty] | 154403 |  | 0
Celková cena v Kč včetně DPH | [6 empty] | 186827.63 |  | 0
Takto podbarvená pole dodavatel vyplní.
podpis oprávněné osoby jednat za dodavatele