## elektron_mat.
Příloha č. 1 Technická specifikace |  |  |  | příloha zadávací dokumentace k veřejné zakázce "Dodávka elektronického materiálu - záznamová media_CANNAM_001" v rámci dynamického nákupního systému na dodávky síťových prvků, serverů, úložišť a IT příslušenství 2018 -2020
Zadavatel stanovuje tyto absolutní (minimální) technické požadavky:
Elektronický materiál - záznamová media
Položka | Popis položky | Požadované technické a funkční vlastnosti, hodnota, množství | Počet kusů | Konktrétní parametry nabízeného zařízení | Model (výrobce a přesný typ) | Jednotková cena, Kč bez DPH | Cena za položku celkem
1 | Datové úložiště / Diskstation | Síťové úložiště - externí box pro 4x2,5/3,5" disky a dvě pozice pro M.2SSD. Pohání jej čtyřjádrový procesor. 4GB DDR3L RAM. Pro přípojení do sítě - 2 gigabitové LAN porty a pro rychle sdílení 2x USB 3.0 porty. Záruka 36 měsíců | 4 |  |  |  | 0
2 | Pevný disk 6 TB | Vysokokapacitní pevný disk, rozhraní SATA III 6 Gb/s, kapacita 6 TB, 64 Mb cache, záruka 36 měsíců. | 16 |  |  |  | 0
3 | Paměťový modul 8 GB 1600MHz LV | Certifikované paměti do DELL Latitude E5540 service tag 7Z8KVY1 | 2 |  |  |  | 0
4 | Počítačová myš | Typ - optická, drátová; rozhraní USB; rozlišení senzoru - 1000DPI; ovládací prvky - 2 tlačítka, rolovací kolečko; | 3 |  |  |  | 0
5 | Flash disk (32 GB) | Rozhraní - USB 3.0; kapacita - 32 GB; rychlost zápisu - min 15 MB/s; rychlost čtení - min 100 MB/s | 4 |  |  |  | 0
6 | Flash disk (8GB) | Rozhraní - USB 3.0; kapacita - 8 GB; rychlost zápisu - min 5 MB/s; rychlost čtení - min 15 MB/s | 10 |  |  |  | 0
7 | USB to RJ45 Adapter | Typ - USB to Ethernet; rozhraní - USB 3.0, RJ 45; rychlost - 10/100/1000 Mbit/s | 2 |  |  |  | 0
8 | Kabel HDMI | Typ - propojovací, HDMI 1.4; délka - 1,5 m; konektory -HDMI M, zlacené, rovné | 3 |  |  |  | 0
9 | USB to Serial Adapter | Typ - Serial; rozhraní - USB 2.0, RS232 DB9; chipset -FTDI; konektory - USB-A, DB9M | 1 |  |  |  | 0
10 | Čisticí prostředek na elektroniku | Množství 200 ml; příslušenství - utěrka z mikrovlákna; použití - LCD a plasmové obrazovky. | 1 |  |  |  | 0
| Předpokládaná cena | 140 000 Kč bez DPH |  | Nabídková cena |  |  | 0
Takto podbarvená pole dodavatel povinně vyplní, rovněž musí uvést i nabídkovou cenu za kus u každé položky.
podpis