## OJR
Technické požadavky - dodávka výpočetní techniky pro oddělení OJS_010
Dodavatel musí vyplnit všechna žlutě podbarvená pole. Dodavatel musí rovněž uvést i nabídkovou cenu (oranžové pole).
Společné požadavky |  |  | Splnění parametrů v podávané nabídce
Zachování totožné (nebo lepší) hardwarové konfigurace v rámci záručních oprav.
Ke všem zařízením budou dodány napájecí kabely.
Nabízená zařízení mají neutrální barvy techniky a souvisejícího příslušenství: černá/bílá/šedá/stříbrná.
Všechna dodaná zařízení a příslušenství musí být plně kompatibilní.
[5 empty] | Celkem Kč za část: |  | 0
| POŽADOVANÉ PAMAMETRY |  | KONKRÉTNÍ PARAMETRY NABÍZENÉHO ZAŘÍZENÍ | NABÍZENÉ ZAŘÍZENÍ | Jednotková cena | Kusy | Kč
NÁZEV | PARAMETR | POŽADOVANÁ HODNOTA |  | (VÝROBCE A PŘESNÝ TYP) | Kč bez DPH
Stolní PC (1 ks) | maximální přípustná cena | 33 000 Kč bez DPH |  |  |  | 1 | 0
| CPU | min. 15100 PassMark - CPU Mark bodů, max. TDP 65W, 6-ti jádrový
| RAM | min. 32GB (technologie DDR4 nebo lepší)
| Počet paměťových slotů | min. 2
| Pevný disk | min. 500 GB SSD
| GPU | do slotu PCI-e 3.0 16x, výkon min. 1400 bodů (dle PassMark - G3D Mark) http://www.videocardbenchmark.net, pamět min 2GB GDDR5, podpora pro souběžné připojení 2 externích monitorů konektivita DP nebo HDMI mozna i kombinace
| LAN | integrovaná se standardy IEEE 802.3 10/100/1000 Mbit/s, RJ45, wake on LAN
| Konektivita | min.2x USB 3, min. 4x USB 2, audio jack 3.5mm, možnost přidat další interní HDD, min. 4x SATA 6Gb/s ,min 1 volný PCI-E 1x , min 3 volné PCI, 1 obsazený PCI-E 16 grafickou kartou, DVD+-RW interní
| Skříň | ATX standart, min výška 30cm
| Zdroj | min výkon 500W, ATX standart, Energetická efektivita 80 PLUS BRONZE
| Operační systém | Microsoft Windows 10 Pro (64Bit) nebo novější (česká lokalizace)
| Záruka | min 24 měsíců
| Způsob provádění záručního servisu a podpory | Servisní středisko přímo v ČR. Servis mimo ČR pouze po konzultaci se zákazníkem.