## List1
Příloha ke Kupní smlouvě - Technická specifikace k VZ "Laboratorní elektrická pec s příslušenstvím (RAMSES)"
Interní objednávka č. 21290046 / ÚŘ / RAMSES OPVVV
Takto podbarvená pole dodavatel povinně vyplní
Č. | Popis položky | Požadované technické a funkční vlastnosti, hodnota, množství | Uchazeč splňuje ANO / NE | KONKRÉTNÍ PARAMETRY NABÍZENÉHO ŘEŠENÍ (splnění technických podmínek)
1 | Laboratorní pec (2 ks) | elektrická otevírání předních dveří ocelová konstrukce s izolačními deskami topné spirály zakryté keramickými deskami mimo pracovní prostor pece max. provozní teplota 1300-1400°C minimální požadované rozměry užitného prostoru š x v x h 30x27x30cm minimální požadovaný objem užitného prostoru 25l rychlost ohřevu 0,1°C-10°C/min plně programovatelný regulátor teploty řídící systém programovatelný přes PC, operační program kompatibilní pro Win 7 a výše max. příkon pece 6kW napětí 400V přesnost regulace max. ±2°C požadovaný počet kusů: 2
Minimální požadovaná záruka 24 měsíců.
Model/typ vedoucí k jednoznačné idetifikaci nabízeného předmětu plnění (např. part number, katalogové číslo apod.)
Předpokládaná hodnota celkem v Kč bez DPH |  | 158800 | Nabídková cena celkem v Kč bez DPH | 0
|  |  | Nabídková cena celkem v Kč s DPH | 0
podpis osoby oprávněné jednat za dodavatele