## Server příslušenství
Příloha ke kupní smlouvě - Technická specifikace k VZ "Dodávka switchů a USB sběrnice (EATRIS)"
Takto podbarvená pole dodavatel povinně vyplní
POŽADOVANÉ PAMAMETRY |  |  |  | ČÍSLO OBJEDNÁVKY UJF | KUSY | KONKRÉTNÍ PARAMETRY NABÍZENÉHO ZAŘÍZENÍ | Nabídková cena za kus v Kč bez DPH | Nabídková cena celkem v Kč bez DPH
Č. | NÁZEV | PARAMETR | POŽADOVANÁ HODNOTA
1 | Switch | Předpokl. hodnota za ks | 20670 | 21100496 OJS (Faktura č. 1) | 2 |  | 0 | 0
|  | Provedení | rack 19"
|  | Kapacita sběrnice | min. 100Gb/s
|  | Rychlost směrování | min. 77Mb/s
|  | Podpora IPv6 | ano
|  | IGMP | ano
|  | Vrstva OSI | L2
|  | Síťové rozhraní | Gigabit LAN, rychlost portů 1Gb/s
|  | Konektory | 1x USB 2.0, 48x RJ-45, 4x SFP
|  | Napájení | interní zdroj
|  | Rozměry | max. 450x275x45mm
|  | CLI rozhraní | ano
|  | SNMPv2/v3 | ano
|  | Klient pro AAA | (autentizace, autorizace, accounting) TACACS+/RADIUS
|  | sFlow | ano
|  | Standardy | IEEE 802.3af, IEEE 802.3at
|  | Záruka a servnisní služby ke každému switchi | 36 měsíců, dodání náhradního dílu do NBD, nárok na nové verze SW v rámci zakoupené licence, technická podpora výrobce
|  | Model/Part number | typ/model vedoucí k idetifikaci nabízeného řešení (např. part number, katalogové číslo, apod.)
2 | USB sběrnice | Předpokl. hodnota za ks | 10100 | 21100503 ORF EATRIS MŠMT (Faktura č. 2) | 1 |  | 0 | 0
|  | Napájení | ze sběrnice
|  | Typ | průmyslové I/O zařízení
|  | Výstupy | 8x s polovodičovým relé, spínané napětí 60 VDC/30 Vrms, spínací proud 500mA na kanál
|  | Vstupy | 8x izolovaný digitální vstup
|  | Rozsah napájecího napětí | -60V až 60V
|  | Kompatibilita | s NI DAQ zařízeními
|  | Záruka a servnisní služby ke každému switchi | min. 12 měsíců
|  | Model/Part number | typ/model vedoucí k idetifikaci nabízeného řešení (např. part number, katalogové číslo, apod.)
Celková cena v Kč bez DPH |  |  | 51440 |  |  |  |  | 0
Celková cena v Kč včetně DPH |  |  | 62242.4 |  |  |  |  | 0
__________________________________________
Razítko a podpis oprávněné osoby dodavatele