## Server
Příloha ke kupní smlouvě - Technická specifikace k VZ "Dodávka serveru 02/21"
Interní číslo objednávky ÚJF: 21100640, ÚŘ
Takto podbarvená pole dodavatel povinně vyplní
NÁZEV | KOMPONENT | POŽADOVANÉ TECHNICKÉ FUNKČNÍ VLASTNOSTI, HODNOTA, MNOŽSTVÍ | KONKRÉTNÍ PARAMETRY NABÍZENÉHO ZAŘÍZENÍ | Předpokládaná hodnota celkem v Kč bez DPH | Nabídková cena celkem v Kč bez DPH
|  |  |  | 61150 | 0
Server (1ks) | Procesor | systém osazený min. 4 jádrovým CPU s minimálním výkonem podle benchmarku SPEC CPU2017: Integer Rates base = 27 bodů, Floating Point Rates base = 30 bodů
| Operační paměť | min. 32GB typu DDR4 ECC, požadujeme použití DIMM modulů 3200MT/s a server tuto rychlost podporuje bez degradace rychlosti, požadujeme server s minimálně 4 DIMM sloty, kapacitu požadujeme v 16GB modulech, 32GB RAM musí být možné rozšířit min. na 64GB
| RAID | HW řadič disků, podporující nastavení min. RAID 0/1/5/10
| Pevné disky | 4x 2TB hot-plug disky, min. 7.2K RPM
| Optická mechanika | není nutná
| Provedení chassi | rack server o max. velikosti 1U, pozice pro čtyři 3,5" disky, pro přístup ke všem komponentám serveru není nutné nářadí, požadujeme dodání serveru s rackmount příslušenstvím
| Porty | min.: 1x USB vpředu, 2xUSB vzadu, 1x interní USB rozhraní s podporou zavádění hypervisoru, 1x seriový port, 1x VGA nebo lepší
| Sloty PCle | min.: 2 x PCIe 3.0 sloty
| Síťová karta | integrovaná, 2x 1GbE, typu RJ-45
| Kompatibilita | min.: Microsoft Windows Server®, Red Hat® Enterprise Linux
| Operační systém | ne
| Management a vzdálená správa | - vyžadována je schopnost monitorovat a spravovat server out-of-band bez nutnosti instalace agenta do operačního systému - IPMI 2.0 - management serveru nezávislý na operačním systému - vestavěná diagnostika komponent - web GUI management vestavěný v managementu - možnost lokální a vzdálené konfigurace managementu a HW komponent - zabezpečená komunikace SSH/HTTPS - lokální a vzdálené CLI/SSH - podpora SNMP - podpora IPv6 - management nástroje musí umět poskytovat diagnostiku serveru bez speciální dedikované partition na interních discích serveru a nezávisle na těchto discích, tzn. i bezdiskový server poskytuje diagnostiku serveru; nepřipouští se diagnostika spouštěná z optické mechaniky nebo jiného externího zařízení (např. USB flash disk, SD karta, atd.) - server musí být plně kompatibilní a plně integrovatelný do současného management nástroje zadavatele (OpenManage)
| Podpora | - schopnost identifikovat stávající systémy na základě jednoduchých identifikátorů (S/N, tag apod.), které jednoznačně popisují přesnou konfiguraci dodaného systému - na základě tohoto jednoznačného identifikátoru na webu výrobce zjistit stav podpory a zároveň konfiguraci - možnost stažení ovladačů a management software na webových stránkách
| Model/ part no. | dodavatel uvede: řada / model / typ a parametr vedoucí k jednoznačné identifikaci nabízeného předmětu plnění (např. part number, katalogové číslo apod.)
|  |  |  | 15700 | 0
Záruka a servis |  | na 7 let s reakční dobou do příštího pracovního dne, oprava v místě instalace serveru, servis je poskytován výrobcem serveru s podporou v ČR, jediné kontaktní místo pro nahlášení poruch pro všechny komponenty dodávaného systému
Předpokládaná hodnota bez DPH |  | 76850 | Nabídková cena v Kč bez DPH |  | 0
Předpokládaná hodnota s DPH |  | 92988.5 | Nabídková cena v Kč s DPH |  | 0
Nabízené zboží musí být nové, nepoužité, určené pro český trh.
Doprava je v ceně serveru.
Veškeré deklarované funkce a technické parametry nabízeného zboží musí být dostupné k prodeji nejpozději dnem podání nabídky.
__________________________________________
Razítko a podpis oprávněné osoby dodavatele