## Notebook a SSD disk
KS - Příloha č.1 - Technická specifikace
dodavatel povinně vyplní takto zvýrazněná pole
Dodávka výpočetní techniky - notebook, SSD disk, rámeček pro umístění disků (ESS, CERN)
| POŽADOVANÉ PAMAMETRY |  | ČÍSLO OBJEDNÁVKY/NÁZEV PROJEKTU | KUSY | KONKRÉTNÍ PARAMETRY NABÍZENÉHO ZAŘÍZENÍ | NABÍZENÉ ZAŘÍZENÍ | Nabídková cena
NÁZEV | PARAMETR | POŽADOVANÁ HODNOTA BEZ DPH |  |  |  |  | Kč bez DPH
SSD Disk | Předpokládaná cena za ks bez DPH | 2500 |  | 1 |  | (VÝROBCE A PŘESNÝ TYP) | 0
| Formát | 2,5" | 20100723 ONF ESS MŠMT (Faktura č. 2)
| Kapacita | min. 512GB
| Rozhraní | SATA 6GB/s
| Rychlost čtení | min. 550MB/s
| Rychlost zápisu | min. 530MB/s
| Náhodné čtení | min. 100000 IOPS
| Náhodný zápis | min. 90000 IOPS
| Paměť | MLC
| Záruka | minimálně 12 měsíců
Rámeček pro umístění disků | Předpokládaná cena za ks bez DPH | 200 |  | 1 |  |  | 0
| Formát rámečku | 3,5"
| Podporovaný formát disků | 2,5"
| Výška disku | max. 9,5mm
| Počet 2,5" disků | 2
| Připojení disku | Serial ATA
| Určení | PC
| Záruka | minimálně 12 měsíců
Notebook | Předpokládaná cena za ks bez DPH | 22700 |  | 1 |  |  | 0
| Úhlopříčka displeje | 15,6" 16:9 | 21100576 ÚŘ CERN-MŠMT (Faktura č. 1)
| Rozlišení displeje | min.1920 x 1080 (Full HD)
| Podsvícení displeje / povrch | IPS , antireflexní
| Procesor | výkon min. 6650 bodů (dle PassMark - CPU Mark) http://www.cpubenchmark.net
| Funkce procesoru | automatické přetaktování, HyperThreading, podpora virtualizace
| Operační paměť | min. 16 GB (technologie DDR4 nebo lepší )
| Pevný disk | SSD 512 GB M.2
| Grafická karta | integrovaná, výkon min. 1000 bodů (dle PassMark - G3D Mark) http://www.videocardbenchmark.net
| Wi-Fi karta | 802.11 ax
| Bluetooth | Bluetooth v5.1
| Verze Wi-Fi | Wi-Fi 6
| Klávesnice | podsvícená klávesnice , numerická klávesnice, CZ/SK
| Konektivita | min. 1x USB-C, min. 3x USB 3.2 Gen 1 (USB 3.0), min. 1x HDMI, min. 1x audio jack, min. 1x RJ-45(LAN), čtečka paměťových karet
| Další vybavení | TouchPad
| Kamera | min. 720 p
| Baterie | min. 5900mAh
| Hmotnost včetně standardní baterie | max. 2kg
| Operační systém | Windows 10 Pro
| Konvertibilita | Pevný (klasický NTB)
| Záruka | minimálně 24 měsíců
Předpokládaná cena celkem bez DPH |  | 25400 |  |  | Nabídková cena celkem bez DPH |  | 0
[5 empty] | Nabídková cena celkem s DPH |  | 0
podpis osoby oprávněné jednat za dodavatele