## List1
Příloha ke Kupní smlouvě - Technická specifikace k VZ "Rukavicový box (RAMSES)"
Číslo objednávky UJF: 21290051, ÚŘ, OPVVV RAMSES
takto podbarvená pole účastník povinně vyplní
Č. | Popis položky | Požadované technické a funkční vlastnosti, hodnota v Kč bez DPH, množství | Uchazeč splňuje ANO / NE | Parametry nabízeného zboží / Konkrétní typ vedoucí k identifikaci nabízeného řešení
1 | Rukavicový box (1 ks) | pro práci s aktivitou, materiál polymethylmethakrylát, rozměry min. 1000 x 750 x 850mm, tloušťka stěny min. 10mm, šroubovací přední panel kvůli snažší manipulaci, dva rukavicové otvory o průměru min. 180mm s drážkami ve tvaru O pro snadné a bezpečné uchycení, vybaveno dvěmi butylovými rukavicemi (1 pár), určeno pro operace v přetlaku i podtlaku, 1ks
2 | Světelný pás LED | nad přední průzor rukavicového boxu, 1ks
3 | Polykarbonátové okno boxu | transparentní, 1ks
4 | Bezpečnostní ventil | s automatickou kompenzací tlaku, 1ks
5 | Plynová přípojka rukavicového boxu | se závitem, včetně montáže do stropu/ bočních panelů, vhodná pro nehořlavé plyny, 2ks
6 | Polymethylmethakrylátová předsíň | rukavicového boxu, čtvercový průřez, rozměry min. 250 x 250mm, délka (vnitřní rozměr) min. 370mm, proplachovací zařízení ze dvou mechanicky spojených kulových ventilů pro inertizaci, 1ks
7 | Průtokoměr plynů | vstupní tlak 2 bar, se stupnicí, rozsah průtoku Ar 0-35 nl/min, 1ks
8 | Antistatické rukavice | vyrobené z butylu, min. tloušťka 0,4mm, min délka 800mm, průměr otvoru pro rukavice min. 180mm, velikost 9-10, 1 pár
9 | Rukavice | pro nošení uvnitř antistatických rukavic, 4 páry
10 | Uvedení do provozu a zaškolení servisním technikem | min. 8 hodin
11 | Doprava, balné
Předpokládaná hodnota v Kč bez DPH |  | 276800 | Nabídková cena celkem bez DPH | 0
Předpokládaná hodnota v Kč s DPH |  | 334928 | Nabídková cena celkem s DPH | 0
Poznámka:
Pol. č. 1 je popis přístroje a položky č. 2-11 jsou příslušenství a nutné součásti dodávky.
takto podbarvená pole uchazeč povinně vyplní
podpis