## ESS_A3
Technické požadavky - dodávka audiovizuální techniky pro projekt ESS_004
Dodavatel musí vyplnit všechna žlutě a oranžově podbarvená pole. Dodavatel musí rovněž uvést i nabídkovou cenu za kus (oranžové pole).
Společné požadavky |  |  | Splnění parametrů v podávané nabídce
Ke všem zařízením budou dodány napájecí kabely.
Nabízená zařízení mají neutrální barvy techniky a souvisejícího příslušenství: černá/bílá/šedá/stříbrná.
[5 empty] | Celkem Kč za část: |  | 0
| POŽADOVANÉ PAMAMETRY |  | KONKRÉTNÍ PARAMETRY NABÍZENÉHO ZAŘÍZENÍ | NABÍZENÉ ZAŘÍZENÍ | Jednotková cena | Kusy | Kč
NÁZEV | PARAMETR | POŽADOVANÁ HODNOTA |  | (VÝROBCE A PŘESNÝ TYP) | Kč bez DPH
Projektor (3 ks) | Předpokládaná cena | 33 000 Kč bez DPH za 1 ks projektoru |  |  |  | 3 | 0
Projekční vzdálenost:
| Minimální projekční vzdálenost | 1,2 m
| Maximální projekční vzdálenost | 8,1 m
| Maximální úhlopříčka obrazu | 768 cm
| Minimální úhlopříčka obrazu | 87 cm
| Rozlišení: | nativní, min. 3840 x 2160
| Technologie: | DLP
Rozhraní:
| Grafické vstupy | min. 2x HDMI, 1x HDMI1.4a, 1x HDMI 2.0, VGA (D-SUB)
| Ostatní vstupy/výstupy | USB, LAN, Audio jack výstup, Audio jack vstup, RS-232
| Funkce: | MHL
| Výbava: | Reproduktory min 2x5W, Dálkové ovládání
| Uchycení: | Na strop, na stůl nebo na zem
| Hmotnost: | max. 6 kg
| Maximální spotřeba: | max. 305 W v Normal módu
| Kontrast: | 500 000:1
| Svítivost: | min. 3500 lm
| Životnost lampy: | 4 000 h
| Životnost lampy v ECO: | 10 000 h
| Výkon lampy: | 240 W
Rozměry:
| Šířka | max. 40 cm
| Výška | max. 12 cm
| Hloubka | max. 29 cm
| Záruka: | 24 mesíců
| Způsob provádění záručního servisu a podpory: | Jediné kontaktní místo pro nahlášení poruch v celé ČR, servisní střediska pokrývající celé území ČR, možnost sledování servisních reportů prostřednictvím Internetu. Podpora poskytovaná prostřednictvím telefonní linky musí být dostupná v pracovní dny minimálně v době od 9:00 do 16:00 hod. Podpora prostřednictvím Internetu musí umožňovat stahování ovladačů a manuálů z internetu adresně pro konkrétní zadané sériové číslo zařízení.