## nábytek
Příloha ke Kupní smlouvě - Technická specifikace k VZ "Dodávka šatní skříně a lavice (RAMSES)"
Interní obj. UJF: 21290071 ÚŘ RAMSES
takto podbarvená pole uchazeč povinně vyplní
Název / ilustrační obrázek | Popis | Počet | Uchazeč splňuje ANO / NE | Předpokládaná hodnota bez DPH za ks | Nabídková cena bez DPH za ks
Šatní skříňka | materiál: kov konstrukce: zúžená, svařovaná, rámová, z ocelového plechu o tloušťce min. 0,6mm základna: sokl o výšce 10-12cm dveře: 2x, plechové, s výztužnými prvky pro ochranu proti násilnému vniknutí, s tlumiči odrazu, nejlépe oranžové panty: kovové, umožňující otevírání dveří v úhlu min. 100° zámek: otočný, pro použití kladky na číslo či klíč rozměry: min. 1920x500x500mm hmotnost: max. 50kg oddíly: 2, každý obsahuje polici (nosnost min. 30kg) a šatní tyč (nosnost min. 10kg) s 2 plastovými háčky (nosnost min. 4kg) účinné větrání: větrací otvory v horní přední části korpusu, dna, zadní stěny a do plochy všech polic konstrukce: nejlépe šedá lakování: interiérová prášková barva montáž: dodání kompletně sestavené jmenovka: transparentní plastový rámeček | 22 |  | 4049 | 0
Šatní lavička | sedací část: smrkové latě, min. 80x25mm, ošetřené bezbarvým lakem konstrukce: z ocelových profilů, práškový lak nejlépe modré barvy výška/výška sedáku: min. 420mm délka: 1000mm hloubka: min. 280mm rošt: ano opěradlo: ne | 2 |  | 2722 | 0
Záruka min. 24 měsíců
Cena celkem v Kč bez DPH |  |  |  | 94522 | 0
Cena celkem v Kč s DPH |  |  |  | 114371.62 | 0
podpis osoby oprávněné jednat za dodavatele