## Přístroje
Příloha ke Kupní smlouvě - Technická specifikace k VZ "Dodávka vodní lázně (RAMSES)"
takto podbarvená pole uchazeč povinně vyplní
Položka | Popis položky | Požadované technické a funkční vlastnosti, hodnota, množství | číslo ÚJF | Parametry nabízeného zboží | Nabídková cena dodavatele
1 | Lázeň vodní | odpařovací, objem min. 5l, teplotní rozsah 25–100 °C, teplotní stabilita ±3°C, 4 otvory, průměr otvoru max. 131mm, pracovní výška 90mm, vnější rozměry max. 685x235x190mm, napětí 230V, 1ks | 21290086 ÚŘ, RAMSES |  | 0
záruka min. 12 měsíců
Předpokládaná hodnota v Kč bez DPH |  | 22620 | Nabídková cena v Kč bez DPH |  | 0
|  |  | Nabídková cena v Kč s DPH |  | 0
podpis oprávněné osoby za dodavatele