## Přístroje
Příloha ke Kupní smlouvě - Technická specifikace k VZ "Scintilační detektory (CRREAT)"
takto podbarvená pole uchazeč povinně vyplní
Položka | Popis položky | Požadované technické a funkční vlastnosti, hodnota, množství | Kusy | Parametry nabízeného zboží | Nabídková cena za ks v Kč bez DPH | Nabídková cena celkem v Kč s DPH
Scintilační detektor | Předpokládaná hodnota za ks | 55900 | 10 |  | 0 | 0
| určení | pro trvalé venkovní měření napájený z fotovoltaického panelu, odolný proti magnetickému rušení
| detekční jednotka | Scintilační krystal - NaI(Tl)
| minimální rozměr krystalu | ⌀12 x 20 mm
| odolnost proti magnetickému poli | do 1 mT
| minimální energetický rozsah detekovaných fotonů | 0,3 až 1,0 MeV s rozlišením 0,2 MeV
| požadavek na měření | nepřetržité měření se záznamem po dobu minimálně jednoho roku (365 dnů, 24 h denně)
| časové rozlišení záznamu | minimálně 15 s
| vzdálený dohled | přes síť IoT
| krytí | IP 65
| záruka | min. 24 měs.
Předpokládaná hodnota v Kč bez DPH |  | 559000 | Nabídková cena v Kč bez DPH |  |  | 0
|  |  | Nabídková cena v Kč s DPH |  |  | 0
podpis oprávněné osoby za dodavatele