## Výpočetní technika
Příloha ke kupní smlouvě - Technická specifikace k VZ "Dodávka výpočetní techniky (CRREAT)"
Takto podbarvená pole dodavatel povinně vyplní
Č. |  | POŽADOVANÉ PARAMETRY |  | ČÍSLO OBJEDNÁVKY/NÁZEV PROJEKTU | KUSY | KONKRÉTNÍ PARAMETRY NABÍZENÉHO ZAŘÍZENÍ | Nabídková cena za ks v Kč bez DPH | Nabídková cena celkem v Kč bez DPH
| NÁZEV | PARAMETR | POPIS, PŘEDPOKLÁDANÁ HODNOTA V KČ BEZ DPH
1 | PC sestava | Předpokládaná hodnota za ks | 33000 | 22200008 OPVV CRREAT | 1 |  | 0 | 0
|  | Procesor | výkon min. 21000 bodů (dle PassMark - CPU Mark) http://www.cpubenchmark.net automatické přetaktování, virtualizace, integrované GPU, HyperThreading
|  | Chladič procesoru | vzduchový, PWM, hmotnost max. 570g, TDP max. 220W, rychlost 300-1800RPM, automatická regulace otáček, průměr ventilátoru min. 120mm (2x- DualFan), 4x tepelná trubice, rozměry max. 130x155x80mm
|  | Operační systém | Windows 10 Home
|  | Pevný disk | SSD M.2PCle/NVME min. kapacita 1000GB, secure boot
|  | Grafická karta | integrovaná, výkon min. 16900 bodů dle https://www.videocardbenchmark.net/ min. velikost grafické paměti 12000MB podpora VR ready, Ray-tracing
|  | Operační paměť | DDR4 DIMM 4 paměťové sloty (2 volné), min. velikost 16GB
|  | Optická mechanika | ne
|  | Síťová karta | 2,5 GLAN
|  | Konektivita | min. 1x DisplayPort, min. 1x HDMI, min. 1x RJ-45, min. 1x USB 3.1/3.2 Gen2-A, min. 2x USB 3.0/3.1/3.2 Gen 1-A, min. 4x USB 2.0-A, min. 2x USB 3.1/3.2 Gen 2-C, min. 2x 3,5mm jack
|  | Skříň | formát MiddleTower ATX, ventilátory min. 4x osazené s řadičem, min. 4x neosazené, min. 2x ochrana prachový filtr, umístění zdroje dole, pozice interní HDD min. 2x3,5", pozice interní SSD min. 2x2,5"
|  | Max. výkon zdroje | min. 700W
|  | Záruka | min. 24 měsíců
|  | Model/Part number | typ/model vedoucí k idetifikaci nabízeného řešení (např. part number, katalogové číslo, apod.)
Předpokládaná hodnota v Kč bez DPH |  |  | 33000 |  |  |  |  | 0
Předpokládaná hodnota v Kč včetně DPH |  |  | 39930 |  |  |  |  | 0
__________________________________________
Razítko a podpis oprávněné osoby dodavatele