## Přístroje
Příloha ke Kupní smlouvě - Technická specifikace k VZ "Dodávka stolní odstředivky (RAMSES)“"
takto podbarvená pole uchazeč povinně vyplní
Zadavatel stanovuje tyto minimální technické požadavky:
Položka | Popis položky | Požadované technické a funkční vlastnosti, hodnota, množství | číslo ÚJF | Parametry nabízeného zboží | Nabídková cena dodavatele
1 | Odstředivka | Centrifuga stolní chlazená - 1 ks | 22290023 RAMSES |  | 0
- max. objem 4 x 200 ml
- max. otáčky 16000 ot/min (24 900 g)
- přepočet otáček na odstředivou sílu (g)
- zámek víka (automatický)
- indukční bezúdržbový motor
- řízení mikroprocesorové
- paměť min. 9 programů
- různé rychlosti rozběhu a brzdění
- teplotní rozsah -20 až +40 °C
- váha 45 - 55 kg
- rotory výměnné s automatickou identifikací
- úhlový rotor s výkyvem 45°, pro 8 x 50 ml odstředivých zkumavek (max RPM 5,000 min), včetně adaptéru pro cca 8 ks 15 ml odstředivých zkumavek
- úhlový rotor pro 12 x 15 ml odstředivých zkumavek (max RPM 12,000 min), včetně adaptéru do rotoru pro 0,5; 1,5 a 2 ml zkumavky (cca 12 ks na rotor)
- výkyvný rotor s výkyvem 90° (max RPM 4,000 min) včetně 4 ks kovových závěsů a 4 ks adaptérů pro 14-17x100 mm zkumavek (celkem cca 16 zkumavek)
- instalace v místě plnění včetně zaškolení a dopravy
- záruka min. 24 měsíců (oprava v místě instalace)
- typ/model vedoucí k idetifikaci nabízeného řešení (např. part number, katalogové číslo, apod.)
Předpokládaná hodnota v Kč bez DPH |  | 178000 | Nabídková cena v Kč bez DPH |  | 0
|  |  | Nabídková cena v Kč s DPH |  | 0
podpis oprávněné osoby za dodavatele