## Přístroje
Příloha ke Kupní smlouvě - Technická specifikace k VZ "Dodávka suché vývěvy (RAMSES)"
takto podbarvená pole uchazeč povinně vyplní
Zadavatel stanovuje tyto minimální technické požadavky:
Položka | Popis položky | Požadované technické a funkční vlastnosti, hodnota, množství | číslo ÚJF | Parametry nabízeného zboží | Nabídková cena dodavatele
1 | Suchá vývěva (3 ks) | - bezolejová, invertorová, scrolovací | 22290039 RAMSES |  | 0
- všechna ložiska s uhlovodíkovým mazivem izolována od vakuového prostoru
- rovnovážná úroveň vakua pod 0,8Pa
- průtočný objem min. 15m3/hod
- max. hlučnost 52dB
- dosahované vakuum 7x10-3mbar
- čerpací rychlost od 6,2 m3/h do 22 m3/h
- ventil pro čerpání kondenzovaných par
- včetně napájecích kabelů
- záruka min. 12 měsíců
- typ/model vedoucí k idetifikaci nabízeného řešení (např. part number, katalogové číslo, apod.)
Předpokládaná hodnota v Kč bez DPH |  | 478000 | Nabídková cena v Kč bez DPH |  | 0
|  |  | Nabídková cena v Kč s DPH |  | 0
Pozn.: Využití vývěvy bude v rámci metod zpracování vzorků pro analýzy 14C a radiouhlíkové datování.
podpis oprávněné osoby za dodavatele