## List1
Příloha ke Kupní smlouvě - Technická specifikace k VZ "Dodávka turbomolekulárních vývěv s příslušenstvím (RAMSES)"
Interní číslo obj. UJF - 22290040, RAMSES
takto podbarvená pole uchazeč povinně vyplní
Zadavatel stanovuje tyto minimální technické požadavky:
Položka | Název položky | Požadované technické a funkční vlastnosti, hodnota, množství | Parametry nabízeného řešení | Nabídková cena dodavatele
1 | Turbomolekulární čerpadlo / vývěva | min. rychlost čerpání pro Ar/H2/He/N2- 255/220/255/260 l/s kompresní poměr pro Ar/H2/He/N2 - > 1 · 10 ^11/9 · 10 ^5/> 1 · 10 ^8/> 1 · 10 ^11 průtok plynu při konečné rychlosti otáčení pro Ar/H2/He/N2 - 7 hPa/> 14 hPa/20 hPa/14 hPa ·l/s třída ochrany IP54, typ 12 rychlost otáčení min. 60000 otáček/min ± 2 % variabilní rychlost otáčení 35-100% doba rozběhu max. 2min příruba vnitřní/vnější DN 100 CF-F/ DN 16 ISO-KF/G 1/4" odvzdušňovací přípojka G 1/8" provozní napětí 24 V DC ±5% rozhraní RS-485 dálkové ovládání, Profibus, DeviceNet, E74 elektronická pohonná jednotka s TC 400 vodní chlazení, min. průtok chladící vody 50l/h, teplota chladící vody 15-35°C 1ks |  | 0
Předpokládaná hodnota v Kč |  | 210000
2 | Turbomolekulární čerpadlo / vývěva | min. rychlost čerpání pro Ar/H2/He/N2 - 665/555/655/685 l/s kompresní poměr pro Ar/H2/He/N2 - > 1 · 10 ^11/4 · 10 ^5/3 · 10 ^7/> 1 · 10 ^11 průtok plynu při konečné rychlosti otáčení pro Ar/H2/He/N2 - 3,5 hPa/> 14 hPa/20 hPa/6,5 hPa ·l/s třída ochrany IP54 příruba vnitřní/vnější DN 160 CF-F/ DN 25 ISO-KF/G 1/4" odvzdušňovací přípojka G 1/8" provozní napětí 48 V DC ±5% rozhraní RS-485 dálkové ovládání, Profibus, DeviceNet, E74 rychlost otáčení min. 49 000 otáček/min ± 2 % variabilní rychlost otáčení 60-100% doba rozběhu max. 2min elektronická pohonná jednotka s TC 400 vodní chlazení, průtok chladící vody min. 100l/h, teplota chladící vody 15-35°C 1ks |  | 0
Předpokládaná hodnota v Kč |  | 380000
3 | Turbomolekulární čerpadlo / vývěva | min. rychlost čerpání pro Ar/H2/He/N2 - 66/48/58/67 l/s kompresní poměr pro Ar/H2/He/N2 - > 1 · 10 ^11/1,4 · 10 ^5/1,3 · 10 ^7/> 1 · 10 ^11 průtok plynu při konečné rychlosti otáčení pro Ar/H2/He/N2 - 0,54 hPa/15,3 hPa/2,7 hPa/1,3 hPa ·l/s třída ochrany IP54 příruba vnitřní/vnější DN 63 ISO-K/ DN 16 ISO-KF/G 1/4" odvzdušňovací přípojka G 1/8" provozní napětí 24 V DC ±5% rozhraní RS-485 dálkové ovládání rychlost otáčení min. 90000 otáček/min ± 2 % variabilní rychlost otáčení 50-100% doba rozběhu max. 2min elektronická pohonná jednotka s TC 110 konvekční chlazení 1ks |  | 0
Předpokládaná hodnota v Kč |  | 102000
4 | Kompaktní kombinovaný snímač / měřidlo | necitlivý na nápor plynu anoda Mo vlákno Wolfram se studenou katodou na principu inverzního magnetronu jmenovitý průměr DN 40 ISO-KF rozsah měření 1 · 10^-9 – 1000 hPa přesnost udávané hodnoty 10^-8 - 100hPa ± 30%/ 100 - 1000hPa ± 50% výstupní signál (minimální zatížení) 10 kΩ max. tlak 10000hPa napájecí napětí 14,5-30 V DC logaritmický analogový výstupní signál 0-10,5V opakovatelnost 1 · 10^ -8 – 100 hPa ± 5 % minimální rozptylové magnetické pole 1 ks |  | 0
Předpokládaná hodnota v Kč |  | 34000
5 | Kompaktní kombinovaný snímač / měřidlo | necitlivý na nápor plynu anoda Mo vlákno Wolfram materiál příruby nerezová ocel se studenou katodou na principu inverzního magnetronu rozsah měření 1 · 10^-9 – 1000 hPa jmenovitý průměr DN 40 CF-F přesnost udávané hodnoty 10^-8 - 100hPa ± 30%/ 100 - 1000hPa ± 50% výstupní signál (min. zatížení) 10 kΩ max. tlak 10000hPa napájecí napětí 14,5-30 V DC logaritmický analogový výstupní signál 0-10,5V minimální rozptylové magnetické pole 1 ks |  | 0
Předpokládaná hodnota v Kč |  | 35000
6 | Aktivní vysílač | rozsah měření 5E-4 - 1000mbar materiál nerezová ocel, kovové těsnění vlákno Wolfram rozsah měření 5 · 10^ -4 – 1 · 10 ^3 hPa jmenovitý průměr DN 16 ISO-KF výstupní signál (minimální zatížení) 10 kΩ přesnost 1 · 10^ -3 – 100 hPa ± 15 % max. tlak 10000hPa stupeň ochrany IP40 opakovatelnost 1 · 10 ^-3 – 100 hPa ± 2 % doba odezvy max. 80ms teplota vypalování na přírubě 80°C výstupní signál 2,2-8,5V logaritmus tlaku napájení 14-30 V DC těsnění kovové bez zátky 1 ks |  | 0
Předpokládaná hodnota v Kč |  | 8000
7 | Aktivní vysílač | rozsah měření 5E-4 - 1000mbar plná škála 1000hPa linearita a hystereze v plném rozsahu ≤ 0,2 % přesnost v plném rozsahu 1% posun teplotního nulového bodu v plném rozsahu ≤ 0,2 % materiál nerezová ocel rozsah měření 1 · 10^ -1 – 1,1 · 10 ^3 hPa jmenovitý průměr DN 16 CF-F výstupní signál (minimální zatížení) 10 kΩ teplota pečení do 80°C max. tlak 3000hPa stupeň ochrany IP65 stabilita citlivosti ≤ 0,2 % posun teplotní citlivosti 0,5 % výstupní signál 2,2-8,5V logaritmus tlaku napájení 14-30 V DC těsnění kovové bez zátky 1 ks |  | 0
Předpokládaná hodnota v Kč |  | 26000
Předpokládaná hodnota celkem v Kč bez DPH |  | 795000 | Nabídková cena v Kč bez DPH | 0
|  |  | Nabídková cena v Kč s DPH | 0
Pozn.: Využití turbomolekulárních čerpadel/vývěv a dalšího poptávaného zařízení bude určeno pro systém MILEA, který pracuje s urychlenými těžkými nabitými částicemi. Nabízené řešení rozšiřuje sadu vývěv a měrek systému MILEA a z tohoto důvodu je nutné, aby bylo kompatibilní s řídícími segmenty MILEA i software MILEA.
podpis oprávněné osoby za dodavatele