## Přístroje
Příloha ke Kupní smlouvě - Technická specifikace k VZ "Dodávka vakuometrů s příslušenstvím (RAMSES)"
takto podbarvená pole uchazeč povinně vyplní
Zadavatel stanovuje tyto minimální technické požadavky:
Č. | Položka | Požadované technické a funkční vlastnosti, hodnota, množství |  | číslo obj. ÚJF | Parametry nabízeného zboží | Nabídková cena dodavatele
1 | Vakuometr (1 ks) s příslušenstvím | Popis | připojení DN 16 ISO-KF, rozsah měření 5x10-4-1000mbar, napájecí napětí 9-30VDC, výstupní napětí 0,61-10V log, el. Připojení 8 pol. RJ45/FCC68, kabel typ A | 22100220 ODZ (Faktura 1) |  | 0
|  | Napájecí kabel | min. 2m
|  | Vakuoměrky | 2x, rozsah 1 bar-5,10^-4mbar, 2x kabel pro připojení vakuoměrek (3m, typ A)
|  | Síťový kabel | UTP min. 3m
|  | Funkce, možnosti | interní a externí ukládání naměřených dat a konfiguračních souborů, indikace netěsnosti na základě metody nárůstu tlaku, funkce odplynění pro vysílače ITR, vyrovnání nuly pro vysílače CTR
|  | Rozsah zobrazení | 1x10-10 do 2000mbar
|  | Displej | dotykový, min. 3,5", grafické zobrazení naměřených dat
|  | Nastavitelné prahy | spínací, s proměnnou hysterezí, plovoucí přepínací kontakty, vizuální indikace spínacího stavu
|  | Vizualice | různé možnosti, grafy a desetinné zobrazení s funkcí zoom
|  | Výstupy | min. 3x analogový výstup zapisovače 0-10V, reléový výstup pro indikaci chyby
|  | Rozhraní | pro RS 232 C/RS 485 C s nastavitelnou přenosovou rychlostí
|  | Zobrazení | volitelné mezi mbar/ torr/ micron/ pascal/ psi
|  | Záruka | min. 12 měsíců
Uveďte typ/model vedoucí k idetifikaci nabízeného řešení (part number, katalogové číslo, apod.)
2 | Vakuometr (1 ks) s příslušenstvím | Popis | připojení DN 16 ISO-KF, rozsah měření 5x10-4-1000mbar, napájecí napětí 9-30VDC, výstupní napětí 0,61-10V log, el. Připojení 8 pol. RJ45/FCC68, kabel typ A | 22290035 RAMSES (Faktura 2) |  | 0
|  | Napájecí kabel | min. 2m
|  | Vakuoměrky | 2x, rozsah 1 bar-5,10^-4mbar, 2x kabel pro připojení vakuoměrek (3m, typ A)
|  | Síťový kabel | UTP min. 3m
|  | Funkce, možnosti | interní a externí ukládání naměřených dat a konfiguračních souborů, indikace netěsnosti na základě metody nárůstu tlaku, funkce odplynění pro vysílače ITR, vyrovnání nuly pro vysílače CTR
|  | Rozsah zobrazení | 1x10-10 do 2000mbar
|  | Displej | dotykový, min. 3,5", grafické zobrazení naměřených dat
|  | Nastavitelné prahy | spínací, s proměnnou hysterezí, plovoucí přepínací kontakty, vizuální indikace spínacího stavu
|  | Vizualice | různé možnosti, grafy a desetinné zobrazení s funkcí zoom
|  | Výstupy | min. 3x analogový výstup zapisovače 0-10V, reléový výstup pro indikaci chyby
|  | Rozhraní | pro RS 232 C/RS 485 C s nastavitelnou přenosovou rychlostí
|  | Zobrazení | volitelné mezi mbar/ torr/ micron/ pascal/ psi
|  | Záruka | min. 12 měsíců
Uveďte typ/model vedoucí k idetifikaci nabízeného řešení (part number, katalogové číslo, apod.)
Předpokládaná hodnota v Kč bez DPH |  |  | 107000 | Nabídková cena v Kč bez DPH |  | 0
|  |  |  | Nabídková cena v Kč s DPH |  | 0
Pozn.: Využití vakuometrů - zpracování vzorků po jejich převedení do plynné fáze, včetně grafitizace.
podpis oprávněné osoby za dodavatele