## Přístroje
Příloha ke Kupní smlouvě - Technická specifikace k VZ "Dodávka zařízení pro úpravu vody a muflová pec (RAMSES)"
takto podbarvená pole uchazeč povinně vyplní
Zadavatel stanovuje tyto minimální technické požadavky:
Ć. | Popis položky |  | Požadované technické a funkční vlastnosti, hodnota, množství | číslo ÚJF | Parametry nabízeného zboží | Nabídková cena dodavatele
1 | Zařízení pro přípravu ultračisté vody s UV fotooxidací (1 ks) | Předpokládaná hodnota za ks | 128000 | 22290044 RAMSES |  | 0
|  | Vodivost | 18 MΩ cm při 25°C
|  | Monitorování napájecí vody | display
|  | Plánovaná spotřeba kupujícího | cca 15l/ den
|  | Organický uhlík celkem | 1 až 5 ppb
|  | Pracovní tlak | 0,1 až 6 bar
|  | Teplotní rozsah | 2 °C až 35 °C
|  | Filtr | pro opakované použití prostřednictvím sterilizace
|  | Konektor napájecí vody | R 3/4 palce
|  | Zdrojová voda | <5microS/cm
|  | Zásobník napájecí vody | integrovaný min. 6 litrů
|  | Napájení | 100/240 V / 50/60 Hz
|  | Váha (umístění bude na stole) | max. 20 kg
|  | Další | instalace v místě plnění včetně zaškolení obsluhy
|  | Záruka | min. 24 měsíců
Typ/model vedoucí k idetifikaci nabízeného řešení (např. part number, katalogové číslo, apod.)
1 | Muflová pec (1ks) | Předpokládaná hodnota za ks | 45000 |  |  | 0
|  | Nejvyšší teplota | min. 1000 °C
|  | Objem komory | cca 2 litry
|  | Vstupní otvor | min. 10 x 10 cm
|  | Dvířka | vyklápěcí, sloužící i jako odkládací plošina
|  | Napájení | 100/240 V
|  | Regulátor /ovládání | jednoduché
|  | Záruka | min. 24 měsíců
Typ/model vedoucí k idetifikaci nabízeného řešení (např. part number, katalogové číslo, apod.)
Předpokládaná hodnota v Kč bez DPH |  |  | 173000 | Nabídková cena v Kč bez DPH |  | 0
|  |  |  | Nabídková cena v Kč s DPH |  | 0
podpis oprávněné osoby za dodavatele