## Přístroje
Příloha ke Kupní smlouvě - Technická specifikace k VZ "Dodávka laboratorní topné desky (RAMSES)"
takto podbarvená pole uchazeč povinně vyplní
Zadavatel stanovuje tyto minimální technické požadavky:
Ć. | Popis položky |  | Požadované technické a funkční vlastnosti, hodnota, množství | číslo ÚJF | Parametry nabízeného zboží | Nabídková cena dodavatele
1 | Topná deska sklokeramická (2 ks) | Předpokládaná hodnota za ks | 91500 | 22290044 RAMSES |  | 0
|  | Materiál topné desky | vysoká chemická odolnost
|  | Materiál zbylé konstrukce | teflon
|  | Rozměry topné desky | min. 300x300mm
|  | Regulátor | externí, připojený kabelem o délce min. 1,5m
|  | Napájení | 220-240V
|  | Topný výkon | min. 900 W
|  | Záruka | min. 24 měsíců
Typ/model vedoucí k idetifikaci nabízeného řešení (např. part number, katalogové číslo, apod.)
Předpokládaná hodnota v Kč bez DPH |  |  | 183000 | Nabídková cena v Kč bez DPH |  | 0
|  |  |  | Nabídková cena v Kč s DPH |  | 0
podpis oprávněné osoby za dodavatele