## Přístroje
Příloha ke Kupní smlouvě - Technická specifikace k VZ "Dodávka přístrojů - sušárna, třepačka, lázeň (RAMSES)"
Interní číslo obj. UJF 22290044 RAMSES
takto podbarvená pole uchazeč povinně vyplní
Zadavatel stanovuje tyto minimální technické požadavky:
Ć. | Popis položky |  | Požadované technické a funkční vlastnosti, hodnota, množství | Parametry nabízeného zboží | Nabídková cena dodavatele
1 | Sušárna (1 ks) | Předpokládaná hodnota za ks | 49500 |  | 0
|  | Max. teplota | min. 250°C
|  | Cirkulace vzduchu | nucená
|  | Vnitřní objem | min. 50l
|  | Vnitřní šířka | cca 400mm
|  | Nastavení teploty | digitální
|  | Police | 2x, vyjímatelné, perforované
|  | Napájení | 220-240V
|  | Funkce | alarm, termostat, displej, zpožděné zapnutí/vypnutí topení, zámek klávesnice
|  | Místa pro síta | 4
|  | Napětí | 230V
|  | Hmotnost | max. 55kg
|  | Záruka | min. 24 měsíců
Typ/model vedoucí k idetifikaci nabízeného řešení (např. part number, katalogové číslo, apod.)
2 | Třepačka reciproční s držákem (1 ks) | Předpokládaná hodnota za ks | 57500 |  | 0
|  | Rozměry třepací desky | min. 45x45cm
|  | Povolené zatížení desky | min. 10kg
|  | Časový spínač | 0-60 min/ trvalý chod
|  | Nastavení frekvence třepání | min. 30-300 otáček/min
|  | Napájení | 220-240V
|  | Držák | univerzální válečkový pro uchycení lahví
|  | Záruka | min. 24 měsíců
Typ/model vedoucí k idetifikaci nabízeného řešení (např. part number, katalogové číslo, apod.)
3 | Ultrazvuková lázeň (1 ks) | Předpokládaná hodnota za ks | 38000 |  | 0
|  | Objem lázně | min. 5,5l
|  | Plášť | nerezová ocel
|  | Výkon ultrazvuku | regulovatelný (37kHz/80kHz)
|  | Hloubka lázně | min. 120mm
|  | Napájení | 220-240V
|  | Víko | plastové
|  | Koš | nerezový
|  | Záruka | min. 24 měsíců
Typ/model vedoucí k idetifikaci nabízeného řešení (např. part number, katalogové číslo, apod.)
Předpokládaná hodnota v Kč bez DPH |  |  | 145000 |  | 0
0
podpis oprávněné osoby za dodavatele