## Přístroje
Příloha ke Kupní smlouvě - Technická specifikace k VZ "Dodávka trubkové pece 2/2022 (RAMSES)"
Interní objednávka UJF 22290034 / ÚŘ / RAMSES OPVVV
takto podbarvená pole uchazeč povinně vyplní
Zadavatel stanovuje tyto minimální technické požadavky:
Č. | Název položky | Požadované technické a funkční vlastnosti, hodnota, množství | Parametry nabízeného zboží | Nabídková cena dodavatele
1 | Trubková pec (1 ks) | využitelný průměr trubice min. 50mm |  | 0
délka užitného prostoru min. 200mm
délka homogenního teplotního pole min. 100mm
max. teplota cca 1100°C
přesnost nastavení teploty na regulátoru 1°C
časový krok regulátoru max. 1 minuta
homogenita teplotního pole ±5°C při 1000°C
rychlost ohřevu min. 5-10°K za minutu
programovatelný regulátor
termočlánek pt/ptrh10 typ S
příkon pece max. 1,2kW
napájení 230V/5A
plášť nerez ocel
izolační víka pece
vizuální indikace přepólování nebo porušení termočlánku, automatické zastavení výpalu
- doprava a instalace v místě plnění
- záruka min. 12 měsíců
- uveďte typ/model vedoucí k idetifikaci nabízeného řešení (např. part number, katalogové číslo, apod.)
Předpokládaná hodnota v Kč bez DPH |  | 57800 | Nabídková cena v Kč bez DPH | 0
|  |  | Nabídková cena v Kč bez DPH | 0
podpis oprávněné osoby za dodavatele