## Nářadí
Příloha ke Kupní smlouvě - Technická specifikace k VZ "Dodávka drobných nástrojů, nářadí (CRREAT)"
Interní číslo objednávky UJF 22200008 - CRREAT
takto podbarvená pole uchazeč povinně vyplní
Zadavatel stanovuje tyto minimální technické požadavky:
Položka | Popis položky | Požadované technické a funkční vlastnosti, hodnota, množství | Kusy | Parametry nabízeného zboží | Nabídková cena za ks v Kč bez DPH | Nabídková cena celkem v Kč s DPH
Sada elektrikářských šroubováků | Předpokládaná cena za ks | 680 | 1 |  | 0 | 0
| Bezpečnost | záruka až do napětí 1000V
| Tělo | zušlechtěná vysoce legovaná ocel, černěný povrch, izolační obstřik
| Rukojeť | ergonomická s kruhovým přířezem, tvrdé PP jádro, měkčí části z TPE, tvar brání samovolnému pohybu při odložení
| Typ | ruční
| Příslušenství | kufr
| Ploché šroubováky | 2.5x75, 4.0x100, 6.5x150
| PH šroubováky | PH0x60, PH1x80, PH2x100
| PZ šroubovák | PZ1x80
Úhelník přesný | Předpokládaná cena za ks | 280 | 1 |  | 0 | 0
| Norma | DIN875
| Síla | 5mm
| Rozměr | 75x50mm
| Třída přesnosti | 1
Úhelník přesný | Předpokládaná cena za ks | 400 | 1 |  | 0 | 0
| Norma | DIN875
| Síla | 6mm
| Rozměr | 200x130mm
| Třída přesnosti | 1
Metr svinovací | Předpokládaná cena za ks | 300 | 5 |  | 0 | 0
| Délka/ šířka | min. 5m/ cca 20mm
| Jednotky | metrické
| Brzda | ano
Měřítko ohebné | Předpokládaná cena za ks | 90 | 2 |  | 0 | 0
| Délka/ šířka | 50cm/ 15mm
| Materiál | ocel
| Popis | laserový
| Třida přesnosti | 2
Měřítko s úkosem | Předpokládaná cena za ks | 1350 | 1 |  | 0 | 0
| Délka/ šířka/ tloušťka | 100cm/ cca 30mm/ cca 5mm
| Norma | ČSN 251112
| Materiál | ocel, povrch matný chrom
| Popis | laserový
| Třida přesnosti | 2
Posuvné měřítko | Předpokládaná cena za ks | 990 | 1 |  | 0 | 0
| Materiál | nerezová ocel
| Typ | digitální
| Rozsah | 150mm
| Rozlišení | 0,01mm
| Rozměr ramen | 40mm
| Přesnost | ±0,02mm do 70mm, ±0,03
| Norma | DIM 862
| Funkce | hold- přidržení naměřené hodnoty
Sada imbus klíčů s kuličkou | Předpokládaná cena za ks | 350 | 2 |  | 0 | 0
| Počet klíčů v sadě | 9
| Rozměry klíčů | 1,5/2/2,5/3/4/5/6/8/10mm
| Zakončení | kulové
| Materiál | vysoce pevná ocel
| Pracovní vychýlení klíče | mimo osu šroubu max. 25 stupňů
| Pouzdro | lze použit při šroubování ke zvětšení páky, klíče jsou v pouzdru uzamčeny pootočením
| Označení | každý klíč a pole sady označeno rozměrem
Sada imbus klíčů | Předpokládaná cena za ks | 200 | 1 |  | 0 | 0
| Počet klíčů v sadě | 8
| Rozměry klíčů | 0.05, 1/16, 5/64, 3/32, 7/64, 1/8, 9/64, 5/32"
| Zakončení | kulové
| Materiál | vysoce pevná ocel
| Pracovní vychýlení klíče | mimo osu šroubu max. 25 stupňů
| Pouzdro | lze použit při šroubování ke zvětšení páky, klíče jsou v pouzdru uzamčeny pootočením
| Označení | každý klíč a pole sady označeno rozměrem
Zalamovací nůž | Předpokládaná cena za ks | 20 | 10 |  | 0 | 0
| Rukojeť | plastová
| Čepel | 15xcca 3cm, vyměnitelná, s aretací, odlamovací
Bezpečnostní přilba | Předpokládaná cena za ks | 1880 | 4 |  | 0 | 0
| Hledí | ano
| Ochrana | před boční deformací, ochranný štít, sundatelné ochranné brýle s ochranou proti UV záření, povlak proti poškrábání skel, reflexní prvky, elektrická izolace
| Připevnění na hlavu | šestibodový pás
| Materiál | kotouč polykarbonát, skořepina ABS
| Regulace šířky | šroubovací uzávěr
| Barva | bílá
Předpokládaná hodnota v Kč bez DPH |  | 14000 | Nabídková cena v Kč bez DPH |  |  | 0
|  |  | Nabídková cena v Kč s DPH |  |  | 0
podpis oprávněné osoby za dodavatele