## Nářadí_nástroje
Příloha ke Kupní smlouvě - Technická specifikace k VZ "Dodávka drobných nástrojů, nářadí (CRREAT)"
Interní číslo objednávky UJF 22200008 - CRREAT
takto podbarvená pole uchazeč povinně vyplní
Zadavatel stanovuje tyto minimální technické požadavky:
Položka | Popis položky | Požadované technické a funkční vlastnosti, hodnota, množství | Kusy | Parametry nabízeného zboží | Nabídková cena za ks v Kč bez DPH | Nabídková cena celkem v Kč s DPH
Sada elektrikářských šroubováků | Předpokládaná cena za ks | 680 | 1 |  | 0 | 0
| Bezpečnost | záruka až do napětí 1000V
| Tělo | zušlechtěná vysoce legovaná ocel, černěný povrch, izolační obstřik
| Rukojeť | ergonomická s kruhovým přířezem, tvrdé PP jádro, měkčí části z TPE, tvar brání samovolnému pohybu při odložení
| Typ | ruční
| Příslušenství | kufr
| Ploché šroubováky | 2.5x75, 4.0x100, 6.5x150
| PH šroubováky | PH0x60, PH1x80, PH2x100
| PZ šroubovák | PZ1x80
Úhelník přesný | Předpokládaná cena za ks | 280 | 1 |  | 0 | 0
| Norma | DIN875
| Síla | 5mm
| Rozměr | 75x50mm
| Třída přesnosti | 1
Úhelník přesný | Předpokládaná cena za ks | 400 | 1 |  | 0 | 0
| Norma | DIN875
| Síla | 6mm
| Rozměr | 200x130mm
| Třída přesnosti | 1
Metr svinovací | Předpokládaná cena za ks | 300 | 5 |  | 0 | 0
| Délka/ šířka | min. 5m/ cca 20mm
| Jednotky | metrické
| Brzda | ano
Měřítko ohebné | Předpokládaná cena za ks | 90 | 2 |  | 0 | 0
| Délka/ šířka | 50cm/ 15mm
| Materiál | ocel
| Popis | laserový
| Třida přesnosti | 2
Měřítko s úkosem | Předpokládaná cena za ks | 1350 | 1 |  | 0 | 0
| Délka/ šířka/ tloušťka | 100cm/ cca 30mm/ cca 5mm
| Norma | ČSN 251112
| Materiál | ocel, povrch matný chrom
| Popis | laserový
| Třida přesnosti | 2
Posuvné měřítko | Předpokládaná cena za ks | 990 | 1 |  | 0 | 0
| Materiál | nerezová ocel
| Typ | digitální
| Rozsah | 150mm
| Rozlišení | 0,01mm
| Rozměr ramen | 40mm
| Přesnost | ±0,02mm do 70mm, ±0,03
| Norma | DIM 862
| Funkce | hold- přidržení naměřené hodnoty
Sada imbus klíčů s kuličkou | Předpokládaná cena za ks | 350 | 2 |  | 0 | 0
| Počet klíčů v sadě | 9
| Rozměry klíčů | 1,5/2/2,5/3/4/5/6/8/10mm
| Zakončení | kulové
| Materiál | vysoce pevná ocel
| Pracovní vychýlení klíče | mimo osu šroubu max. 25 stupňů
| Pouzdro | lze použit při šroubování ke zvětšení páky, klíče jsou v pouzdru uzamčeny pootočením
| Označení | každý klíč a pole sady označeno rozměrem
Sada imbus klíčů | Předpokládaná cena za ks | 200 | 1 |  | 0 | 0
| Počet klíčů v sadě | 8
| Rozměry klíčů | 0.05, 1/16, 5/64, 3/32, 7/64, 1/8, 9/64, 5/32"
| Zakončení | kulové
| Materiál | vysoce pevná ocel
| Pracovní vychýlení klíče | mimo osu šroubu max. 25 stupňů
| Pouzdro | lze použit při šroubování ke zvětšení páky, klíče jsou v pouzdru uzamčeny pootočením
| Označení | každý klíč a pole sady označeno rozměrem
Zalamovací nůž | Předpokládaná cena za ks | 20 | 10 |  | 0 | 0
| Rukojeť | plastová
| Čepel | 15xcca 3cm, vyměnitelná, s aretací, odlamovací
Bezpečnostní přilba | Předpokládaná cena za ks | 1880 | 4 |  | 0 | 0
| Hledí | ano
| Ochrana | před boční deformací, ochranný štít, sundatelné ochranné brýle s ochranou proti UV záření, povlak proti poškrábání skel, reflexní prvky, elektrická izolace
| Připevnění na hlavu | šestibodový pás
| Materiál | kotouč polykarbonát, skořepina ABS
| Regulace šířky | šroubovací uzávěr
| Barva | bílá
Licna | Předpokládaná cena za ks | 160 | 5 |  | 0 | 0
| Funkce | kapilární odsávání cínu
| Šířka | 3mm
| Délka | min. 1,5m
| Materiál | měď
| Popis | jemně pletená punčoška z měděných drátů
Drátěnka pro čištění hrotů | Předpokládaná cena za ks | 100 | 2 |  | 0 | 0
| Užití | očištění hrotu pájky, použití možno bez vody
| Materiál | mosazné hobliny
| Typ špongie | velmi jemná
| Podložka | neklouzavá
| Rozměry | min. 80x25mm, hmotnost max. 100g
| Příslušenství | stojánek
Náhradní pájecí hrot | Předpokládaná cena za ks | 650 | 4 |  | 0 | 0
| Podpora | přenosné pájky USB-C s vyměnitelným hrotem (3.5mm zástrčka)
| Označení hrotu | B02
| Délka | celková 100mm, hrotu 8mm
| Topné těleso | integrované
| Tvar hrotu | kužel
| Zakončení hrotu | zakulacené R=0.2mm
Náhradní pájecí hrot | Předpokládaná cena za ks | 650 | 2 |  | 0 | 0
| Podpora | přenosné pájky USB-C s vyměnitelným hrotem (3.5mm zástrčka)
| Označení hrotu | B02
| Délka | celková 100mm, hrotu 8mm
| Topné těleso | integrované
| Tvar hrotu | kužel
| Zakončení hrotu | zkosení, 2mm pod úhlem 45 deg, jednostranné zkosení
Tavné tyčinky | Předpokládaná cena za ks | 170 | 2 |  | 0 | 0
| Průměr lepící tyčinky | 7,5mm
| Délka tyčinky | 100mm
| Pracovní teplota | cca 160°C
| Vlastnosti | bod měknutí 86-88°C, pevnost v tahu 35-38MPa, tepelná odolnost 65-67°C, tvrdost 87-88 (3s), doba tuhnutí 10-15min, doba úplného vytvrzení cca 45min
| Balení | 1kg
Stahovací pásky | Předpokládaná cena za ks | 20 | 2 |  | 0 | 0
| Materiál | plast
| Použití | jednorázové
| Šířka | cca 3,5mm
| Délka | 120mm
| Počet kusů v balení | min. 100
Stahovací pásky | Předpokládaná cena za ks | 50 | 2 |  | 0 | 0
| Materiál | plast
| Použití | jednorázové
| Šířka | cca 3,5mm
| Délka | 150mm
| Počet kusů v balení | min. 100
Stahovací pásky | Předpokládaná cena za ks | 80 | 2 |  | 0 | 0
| Zakončení | plastové oko
| Uchycení | suchý zip
| Délka | 150mm
| Průměr | 12mm
| Použití | opakované
| Balení | min. 10ks
| Barva | černá
Lepící páska | Předpokládaná cena za ks | 130 | 2 |  | 0 | 0
| Materiál | kapton
| Šířka | 6mm
| Délka | min. 33m
| Použití | ochrana/ maskování konektorů při pájení
| Dielektrická pevnost | cca 200kV/mm
| Tvarová stálost | vysoká
| Teplotní odolnost | trvale do 180°C, krátkodobě do 370°C
| Odolnost | vůči kyselinám a alkáliím, UV záření, alfa, beta, gamma záření
Kniha součástek | Předpokládaná cena za ks | 750 | 2 |  | 0 | 0
| Obsažené součástky | SMD rezistory a kondenzátory
| Počet komponent | 4025
| SMD velikosti | R0805 a C0805
Plastová krabice s víkem | Předpokládaná cena za ks | 180 | 3 |  | 0 | 0
| Typ | euro přepravka
| Vnější rozměry | cca 40x30x13,5cm
| Materiál | PP kopolymer
| Stohovatelnost | ano
| Objem | min. 10l
| Víko | plný úchyt
Plastová krabice | Předpokládaná cena za ks | 120 | 3 |  | 0 | 0
| Typ | euro přepravka
| Vnější rozměry | cca 40x30x17cm
| Materiál | PP kopolymer
| Stohovatelnost | ano
| Objem | min. 15l
Předpokládaná hodnota v Kč bez DPH |  | 22200 | Nabídková cena v Kč bez DPH |  |  | 0
|  |  | Nabídková cena v Kč s DPH |  |  | 0
podpis oprávněné osoby za dodavatele