## Přístroje
Příloha ke Kupní smlouvě - Technická specifikace k VZ "Dodávka drobných elektro přístrojů (CRREAT)"
Interní číslo objednávky UJF 22200008 - CRREAT
takto podbarvená pole uchazeč povinně vyplní
Zadavatel stanovuje tyto minimální technické požadavky:
Položka | Popis položky | Požadované technické a funkční vlastnosti, hodnota, množství | Kusy | Parametry nabízeného zboží | Nabídková cena za ks v Kč bez DPH | Nabídková cena celkem v Kč s DPH
Multimetr | Předpokládaná cena za ks | 3300 | 3 |  | 0 | 0
| Napětí | DC 1000V, AC 1000V
| Proud | DC 10A, AC 10A
| Měření odporu | min 20 Mohm
| Max. kapacita/ frekvence | 20mF/ 200MHz
| Testy | diod (napětí 2,8V), vodivosti (napětí 1,2V)
| LCD displej | min. 70x50mm, s podsvícením
| Min. funkce | Bzučák, true RMS, mód relativního měření, data hold, automatické vypnutí při nečinnosti
| Baterie | 9V
| Hmotnost | max. 400g
| Testovací hroty | CAT III, CAT IV
Laboratorní zdroj | Předpokládaná cena za ks | 7450 | 1 |  | 0 | 0
| Napájení | AC 230V
| Počet kanálů | min. 3
| Max. výstupní napětí | kanál 1/2 30V, kanál 3 6V
| Max. proud | 3A
| Výstupy | nezávislé
| Funkce | v režimu napětí/ proudu
| Rozhraní | USB, RS232, LAN
| Podpora | LabView
| Rozměry | max. 250x160x360mm, hmotnost max. 12kg
| LCD displej | min. 4", min. 480x320pix
Kompresor s nádrží | Předpokládaná cena za ks | 2800 | 1 |  | 0 | 0
| Nádrž | vyrovnávací
| Automatické zapnutí | 3 BAR
| Automatické vypnutí | 4 BAR
| Nastavitelný pracovní tlak | 0-4 BAR
| Výtlak kompresoru | min. 25l/min
| Na výstupu | regulátor tlaku (0-6 BAR), manometr
| Min. funkce | bezpečnostní odpouštěcí ventil, ucho pro přenos kompresoru, protiskluzné přísavky
| Výkon | min. 1/5HP
| Rozměry | max. 32x15x32cm, hmotsnot max. 5,5kg
| Připojení vzduchové hadice | G1/8"
| Napětí kompresoru | 220-240V/50Hz
| Rychlost otáček | 1400-1500 r.p.m.
Vysavač | Předpokládaná cena za ks | 1400 | 1 |  | 0 | 0
| Typ | průmyslový, bezsáčkový, mokrosuchý, elektrický
| Příkon | min. 1000W
| Funkce | fukar
| Objem nádoby na odpad | min. 17l
| Sací hadice | délka min. 2m, průměr min. 35mm
| Délka přívodního kabelu | min. 4m
| Příslušenství | sada hubic
| Oblast využití | interiér/ exteriér
| Materiál nádrže | plast
| Vybavení | vypínač, držadla, robustní plastová schránka
Horkovzdušná pistole | Předpokládaná cena za ks | 980 | 1 |  | 0 | 0
| Příkon | min. 2000W
| Nastavitelná teplota | 50-630°C
| Napájení | 220V
| Regulace teploty | digitální
| Regulace proudu vzduchu | min. 3 stupně, digitální
| Vybavení | trysky, škrabka na barvu
| Displej | LCD
Horkovzdušná pájecí stanice | Předpokládaná cena za ks | 900 | 1 |  | 0 | 0
| Nastavitelná teplota | 100-450°C, krok po 1°C
| Max. průtok vzduchu | 120l/min
| Nastavení průtoku vzduchu | plynulé
| Vybavení | 2x kulatý nástavec (7 a 9mm), 1x čtvercový nástavec 12x12mm, napájecí kabel, přístroj k přenášení horkých komponentů
| Průměr konce pistole | 20mm
| Rozměr hlavní jednotky | max. 10x15x15cm
| Foukání | ventilátor
| LED dioda | upozornění na teplotu
| Zobrazení teploty | LED display
Trafopájka | Předpokládaná cena za ks | 680 | 1 |  | 0 | 0
| Min. příkon | 125W
| Montáž hrotů | upínací šroub
| Přístiv | ano
| LED dioda | ano
| Hmotnost | max. 1kg
Pájecí pero | Předpokládaná cena za ks | 390 | 1 |  | 0 | 0
| Minimální příkon | 300W
| Napájení | 230V
| Délka pájky | min. 310mm
| Rukojeť | plastová
| Příslušenství | náhradní hrot W5
Přenosná pájka | Předpokládaná cena za ks | 2400 | 2 |  | 0 | 0
| Napájení | USB-C typ PD2.0/ QC3.0
| Plášť | hliníková slitina
| Funkce | režim spánku, automatické vypnutí
| Software | např. IronOS
| Tepelné topné jádro | keramika
| Max. výkon | 30W
| Ovládací část | délka cca 95mm, průměr 13mm
| Topná část | délka 60+40mm, průměr 10-11mm
| Programovatelnost | ano
| Teplotní stabilita | ±3°C
| Teplotní rozsah | 100-400°C
| Hrot | součástí balení, vyměnitelný (3.5mm zástrčka)
| Zobrazení teploty | displej
Tavná pistole | Předpokládaná cena za ks | 2400 | 2 |  | 0 | 0
| Zdroj energie | vestavěný akumulátor
| Podpora lepících tyčinek | průměr 7mm
| Funkce | regulace teploty
| Podavač | mechanický
| Napětí/kapacita akumulátoru | 3,6V/ 1,5Ah
| Hmotnost | max. 0,3kg
Pistole na tepelné lepidlo | Předpokládaná cena za ks | 180 | 5 |  | 0 | 0
| Příkon | 25W
| Udržovací příkon | 7W
| Funkce | udržovací teploty
| Aplikační teplota | 160°C
| Průměr tyčinek | 7,5mm
| Napájecí napětí | 230AC
Pájecí vanička/ cínovací lázeň | Předpokládaná cena za ks | 2300 | 1 |  | 0 | 0
| Vnitřní průměr | min. 38mm
| Hloubka vaničky | cca 30mm
| Rozsah teploty | 150-500°C
| Teplotní stabilita | cca 5°C
| Regulace teploty | analogová
| Typ topného tělíska | standardní
| Výkon | 200W
| Objem | min. 250g cínu
Předpokládaná hodnota v Kč bez DPH |  | 37300 | Nabídková cena v Kč bez DPH |  |  | 0
|  |  | Nabídková cena v Kč s DPH |  |  | 0
podpis oprávněné osoby za dodavatele