## List1
Příloha ke Kupní smlouvě - Technická specifikace k VZ "Dodávka turbomolekulárních vývěv s příslušenstvím 02/2022 (RAMSES)"
Interní číslo obj. UJF - 22290040, RAMSES
takto podbarvená pole uchazeč povinně vyplní
Zadavatel stanovuje tyto minimální technické požadavky:
Položka | Název položky | Požadované technické a funkční vlastnosti, hodnota, množství | Parametry nabízeného řešení | Nabídková cena dodavatele
1 | Turbomolekulární čerpadlo / vývěva | min. čerpací rychlost pro Ar/H2/He/N2- 255/220/255/260 l/s max. průtok plynu při konečné rychlosti otáčení pro Ar/H2/He/N2 - 7 hPa/> 14 hPa/20 hPa/14 hPa ·l/s třída ochrany IP54, typ 12 nominální rychlost otáčení min. 60000 otáček/min ± 2 % variabilní rychlost otáčení 35-100% doba rozběhu max. 2min příruba vstupní/výstupní DN 100 CF-F/ DN 16 ISO-KF/G 1/4" zavzdušňovací port G 1/8" napájecí napětí 24 V DC ±5% rozhraní RS-485 + dálkové ovládání integrovaná elektronická pohonná jednotka vzduchové/vodní chlazení, min. průtok chladící vody 50l/h, teplota chladící vody 15-35°C, připojení příslušenství: konektory M12, komunikační protokol: PV protocol (komunikace, kterou používá software MILEA pro komunikaci s vývěvami, tj. příp. nekompatibilní protokol způsobí, že MILEA vývěvy "neuvidí", nebude je moci řídit). 1ks |  | 0
Předpokládaná hodnota v Kč |  | 210000
2 | Turbomolekulární čerpadlo / vývěva | min. rychlost čerpání pro Ar/H2/He/N2 - 665/555/655/685 l/s průtok plynu při konečné rychlosti otáčení pro Ar/H2/He/N2 - 3,5 hPa/> 14 hPa/20 hPa/6,5 hPa ·l/s třída ochrany IP54 příruba vstupní/výstupní DN 160 CF-F/ DN 25 ISO-KF/G 1/4" zavzdušňovací přípojka G 1/8" provozní napětí 48 V DC ±5% rozhraní RS-485 + dálkové ovládání nominální rychlost otáčení min. 49 000 otáček/min ± 2 % variabilní rychlost otáčení 60-100% doba rozběhu max. 2min integrovaná elektronická pohonná jednotka vodní/vzduchové chlazení, průtok chladící vody min. 100l/h, teplota chladící vody 15-35°C, připojení příslušenství: M12, komunikační protokol: PV protocol (komunikace, kterou používá software MILEA pro komunikaci s vývěvami, tj. příp. nekompatibilní protokol způsobí, že MILEA vývěvy "neuvidí", nebude je moci řídit). 1ks |  | 0
Předpokládaná hodnota v Kč |  | 380000
3 | Turbomolekulární čerpadlo / vývěva | min. rychlost čerpání pro Ar/H2/He/N2 - 66/48/58/67 l/s průtok plynu při konečné rychlosti otáčení pro Ar/H2/He/N2 - 0,54 hPa/15,3 hPa/2,7 hPa/1,3 hPa ·l/s třída ochrany IP54 příruba vstupní/výstupní DN 63 ISO-K/ DN 16 ISO-KF/G 1/4" zavzdušňovací přípojka G 1/8" provozní napětí 24 V DC ±5% rozhraní RS-485 + dálkové ovládání nominální rychlost otáčení 90000 otáček/min ± 2 % variabilní rychlost otáčení 50-100% doba rozběhu max. 2min integrovaná elektronická pohonná jednotka konvekční chlazení, připojení příslušenství: M12, komunikační protokol: PV protocol (komunikace, kterou používá software MILEA pro komunikaci s vývěvami, tj. příp. nekompatibilní protokol způsobí, že MILEA vývěvy "neuvidí", nebude je moci řídit). 1ks |  | 0
Předpokládaná hodnota v Kč |  | 102000
4 | Kompaktní kombinovaný snímač / měřidlo | kombinovaný se studenou katodou na principu inverzního magnetronu + anoda Mo / vlákno Wolfram (nebo kov stejných vlastností) příruba DN 40 ISO-KF, nerezová ocel rozsah měření 1 · 10^-9 – 1000 hPa přesnost udávané hodnoty 10^-8 - 100hPa ± 30%/ 100 - 1000hPa ± 50% max. tlak 10000hPa napájecí napětí 14,5-30 V DC rozsah užitečného výstupního signálu 2-8,6 V 6 pin konektor, typ GO 6, obdélníkový, female, 50V, opakovatelnost 1 · 10^ -8 – 100 hPa ± 5 % minimální rozptylové magnetické pole posílené zapalování v oblasti vysokého vakua maximální délka připojovacího kabelu 300m 1 ks |  | 0
Předpokládaná hodnota v Kč |  | 34000
5 | Kompaktní kombinovaný snímač / měřidlo | kombinovaný se studenou katodou na principu inverzního magnetronu + anoda Mo / vlákno Wolfram (nebo kov stejných vlastností), příruba DN 40 ISO-CF, nerezová ocel rozsah měření 1 · 10^-9 – 1000 hPa přesnost udávané hodnoty 10^-8 - 100hPa ± 30%/ 100 - 1000hPa ± 50% max. tlak 10000hPa napájecí napětí 14,5-30 V DC rozsah užitečného výstupního signálu 2-8,6 V 6 pin konektor, typ GO 6, obdélníkový, female, 50V, opakovatelnost 1 · 10^ -8 – 100 hPa ± 5 % minimální rozptylové magnetické pole posílené zapalování v oblasti vysokého vakua maximální délka připojovacího kabelu 300m 1 ks |  | 0
Předpokládaná hodnota v Kč |  | 35000
6 | Převodník tlaku | rozsah měření 5E-4 - 1000mbar materiál nerezová ocel, kovové těsnění vlákno Wolfram (nebo kov stejných vlastností) rozsah měření 1 · 10^ -4 – 1 · 10 ^3 hPa jmenovitý průměr DN 16 ISO-KF výstupní signál (minimální zatížení) 10 kΩ přesnost 1 · 10^ -3 – 100 hPa ± 15 % max. tlak 10 000 hPa stupeň ochrany IP40 opakovatelnost 1 · 10 ^-3 – 100 hPa ± 2 % doba odezvy max. 80ms teplota odplynění max 80°C výstupní signál 1,5-8,5V - logaritmicky 6 pin konektor, typ GO 6, obdélníkový, female, 50V, napájení 14-30 V DC těsnění kovové 1 ks |  | 0
Předpokládaná hodnota v Kč |  | 8000
7 | Převodník tlaku | plný rozsah 1000hPa linearita a hystereze v plném rozsahu ≤ 0,2 % přesnost v plném rozsahu 1% posun teplotního nulového bodu v plném rozsahu ≤ 0,2 % materiál nerezová ocel rozsah měření 0,1 – 1100 hPa jmenovitý průměr DN 16 CF-F teplota odplynění do 80°C max. tlak 3000 hPa stupeň ochrany IP65 stabilita citlivosti ≤ 0,2 % posun teplotní citlivosti 0,5 % výstupní signál: 1-9,8 V lineárně 6 pin konektor, typ GO 6, obdélníkový, female, 50V, napájení 14-30 V DC těsnění kovové 1 ks |  | 0
Předpokládaná hodnota v Kč |  | 26000
Předpokládaná hodnota celkem v Kč bez DPH |  | 795000 | Nabídková cena v Kč bez DPH | 0
|  |  | Nabídková cena v Kč s DPH | 0
Pozn.: Využití turbomolekulárních čerpadel/vývěv a dalšího poptávaného zařízení bude určeno pro systém MILEA, který pracuje s urychlenými těžkými nabitými částicemi. Nabízené řešení rozšiřuje sadu vývěv a měrek systému MILEA a z tohoto důvodu je nutné, aby bylo kompatibilní s řídícími segmenty MILEA i softwarem MILEA.
podpis oprávněné osoby za dodavatele