## Tonery a IT příslušenství
Příloha ke kupní smlouvě - Technická specifikace k VZ "Dodávka IT příslušenství a tonerů 03/2022 (CRREAT)"
Takto podbarvená pole dodavatel povinně vyplní
Zadavatel stanovuje tyto minimální technické požadavky:
Č. |  | POŽADOVANÉ PARAMETRY |  | ČÍSLO OBJEDNÁVKY/NÁZEV PROJEKTU | KUSY | KONKRÉTNÍ PARAMETRY NABÍZENÉHO ZAŘÍZENÍ | Nabídková cena za ks v Kč bez DPH | Nabídková cena celkem v Kč bez DPH
| NÁZEV | PARAMETR | POPIS, PŘEDPOKLÁDANÁ HODNOTA V KČ BEZ DPH
1 | Tonery / odpadní nádoba | Předpokládaná cena za ks | 520 | 22200010 OPVV CRREAT faktura č. 1 | 2 |  | 0 | 0
|  | Odpadní nádobka | pro tiskárnu Canon C1225 IR
2 |  | Předpokládaná cena za ks | 3700 |  | 2 |  | 0 | 0
|  | Canon 034 | magenta, min. 7000 stran, originální
3 |  | Předpokládaná cena za ks | 3800 |  | 2 |  | 0 | 0
|  | Canon 034 | cyan, min. 7000 stran, originální
4 |  | Předpokládaná cena za ks | 3400 |  | 2 |  | 0 | 0
|  | Canon 034 | yellow, min. 7000 stran, originální
5 |  | Předpokládaná cena za ks | 2425 |  | 1 |  | 0 | 0
|  | Canon 034 | black, min. 12000 stran, originální
6 | Tonery | Předpokládaná cena za ks | 1775 | 22100286 THS faktura č. 2 | 1 |  | 0 | 0
|  | kompatibilní k OKI 46508716 | Bk+ CMY, min. 1500 stran, kompatibilní
7 | Tonery | Předpokládaná cena za ks | 665 | 22100282 OU faktura č. 2 | 1 |  | 0 | 0
|  | HP 912XL | černá, min. 800 stran, originální
8 | Tonery | Předpokládaná cena za ks | 4408 | 22100267 ONF faktura č. 2 | 1 |  | 0 | 0
|  | OKI 45807111 | černá, min. 10000 stran, originální
9 |  | Předpokládaná cena za ks | 459 |  | 4 |  | 0 | 0
|  | kompatibilní k OKI 46508712 | černá, min. 3000 stran, kompatibilní
10 |  | Předpokládaná cena za ks | 400 |  | 4 |  | 0 | 0
|  | kompatibilní k OKI 46508711 | azurová, min. 3000 stran, kompatibilní
11 |  | Předpokládaná cena za ks | 400 |  | 4 |  | 0 | 0
|  | kompatibilní k OKI 46508710 | purpurová, min. 3000 stran, kompatibilní
12 |  | Předpokládaná cena za ks | 400 |  | 4 |  | 0 | 0
|  | kompatibilní k OKI 46508709 | žlutá, min. 3000 stran, kompatibilní
13 |  | Předpokládaná cena za ks | 1847 |  | 2 |  | 0 | 0
|  | Samsung MLT-D103L | černá, min. 2500 stran, originální
14 | Monitor | Předpokládaná cena za ks | 4100 | 22100210 ONF faktura č. 2 | 1 |  | 0 | 0
|  | Úhlopříčka | min. 19"
|  | Rozlišení | min. 1280x1024px, poměr stran 5:4
|  | Panel | IPS při obnovovací frekvenci cca 60Hz, matný displej
|  | Odezva | max. 5ms
|  | Jas | min. 250cd/m2
|  | Kontrast | min. 1000:1
|  | Konektivita | D-Sub (VGA), DVI, audio analogový výstup, sluchátkový výstup, USB
|  | Vybavení | pivot, reproduktory, VESA
|  | Rozměry | min. 200x700x370mm, hmotnost max. 6kg
|  | Záruka | min. 24 měs.
|  | Model/Part number | typ/model vedoucí k idetifikaci nabízeného řešení (např. part number, katalogové číslo, apod.)
15 | Náhradní baterie pro UPS | Předpokládaná cena za ks | 2260 | 22100239 OU faktura č. 2 | 1 |  | 0 | 0
|  | Kompatibilita | BR1200GI, BR1200G-FR, BR1500GI, BR1500G-FR, SMC1000I-2U
|  | Výrobcem udávaná životnost | min. 3 roky
|  | Rozměry | 150-155x75-80x200-205mm
|  | Hmotnost | max. 6kg
|  | Záruka | min. 24 měs.
|  | Model/Part number | typ/model vedoucí k idetifikaci nabízeného řešení (např. part number, katalogové číslo, apod.)
16 | Chladič na procesor | Předpokládaná cena za ks | 173 |  | 1 |  | 0 | 0
|  | Rozměry | max. 100x60x100mm
|  | Chlazení | vzduchem
|  | Počet osazených ventilátorů | 1
|  | Vlastnosti | PWM
|  | Rychlost | min. 600-3000RPM
|  | Regulace otáček | automatická
|  | Hlučnost | max. 31dB
|  | Kompatibilní sockety | 1150, 1151, 1153, 1155, 1156, 1200, 775
|  | Záruka | min. 24 měs.
|  | Model/Part number | typ/model vedoucí k idetifikaci nabízeného řešení (např. part number, katalogové číslo, apod.)
17 | Ventilátor do PC | Předpokládaná cena za ks | 105 |  | 3 |  | 0 | 0
|  | Chlazení | vzduchem
|  | Max. rychlost | min. 1000RPM
|  | Max. hlučnost | 21dB
|  | Průtok vzduchu | min. 24CFM
|  | Regulace otáček | ne
|  | Průměr ventilátoru | min. 120mm
|  | Napájecí konektor | 3pin
|  | Hloubka ventilátoru | max. 25mm
|  | Záruka | min. 24 měs.
|  | Model/Part number | typ/model vedoucí k idetifikaci nabízeného řešení (např. part number, katalogové číslo, apod.)
18 | Bezúdržbový akumulátor | Předpokládaná cena za ks | 382 |  | 2 |  | 0 | 0
|  | Kapacita | 9Ah
|  | Napětí | 12V
|  | Typ článku | olověný
|  | Počet článků | 1
|  | Typ baterie | nabíjecí
|  | Počet nabíjecích cyklů | min. 500
|  | Rozměry | max. 155x100x70mm
|  | Originální/ alternativní | alternativní
|  | Záruka | min. 24 měs.
|  | Model/Part number | typ/model vedoucí k idetifikaci nabízeného řešení (např. part number, katalogové číslo, apod.)
19 | PC myš | Předpokládaná cena za ks | 250 | 22100225 ÚŘ faktura č. 2 | 1 |  | 0 | 0
|  | Připojení | bezdrátová
|  | Rozhraní | USB
|  | Napájení | 1x AA
|  | Určení | kancelářská
|  | Provedení | symetrická
|  | Kompatibilita | Windows 7/ 10/ 11, s bezdrátovou klávesnicí Lenovo
|  | Citlivost | min. 1200DPI
|  | Technologie | optická
|  | Počet tlačítek | 3
|  | Kolečko | klasické
|  | Rozměry | max. 6,5x4x11cm
|  | Záruka | min. 24 měs.
|  | Model/Part number | typ/model vedoucí k idetifikaci nabízeného řešení (např. part number, katalogové číslo, apod.)
20 | PC monitor | Předpokládaná cena za ks | 3600 | 22100224 ÚŘ faktura č. 2 | 2 |  | 0 | 0
|  | Úhlopříčka | min. 23,8"
|  | Rozlišení | min. 1920x1080px Full HD, poměr stran 16:9
|  | Typ panelu | IPS při obnovovací frekvenci cca 60Hz, WLED matný displej
|  | Odezva | max. 8ms
|  | Skutečný počet barev | min. 16,5 mil.
|  | Jas | min. 250cd/m2
|  | Konektivita | min. 1x VGA, min. 1x HDMI 1.4, min. 1x Displayport 1.2
|  | Reproduktory | vestavěné
|  | Napájení | interní
|  | Max. spotřeba | do 30W
|  | Funkce | naklápění monitoru, výšková nastavitelnost min. 99mm, flicker-free, filtr modrého světla
|  | Konstrukce | rovná
|  | Příslušenství | napájecí kabel 230V, kabel HDMI, kabel VGA
|  | Záruka | min. 36 měs., servis do druhého dne
|  | Model/Part number | typ/model vedoucí k idetifikaci nabízeného řešení (např. part number, katalogové číslo, apod.)
21 | Kabel HDMI | Předpokládaná cena za ks | 230 | 22100270 ONF faktura č. 2 | 1 |  | 0 | 0
|  | Typ | prodlužovací
|  | První male konektor | 1x HDMI 2.0
|  | První female konektor | 1x HDMI 2.0
|  | Konektory | pozlacené
|  | Délka | min. 2m
|  | Zakončení | rovné
|  | Záruka | 24 měs.
|  | Model/Part number | typ/model vedoucí k idetifikaci nabízeného řešení (např. part number, katalogové číslo, apod.)
22 | Router | Předpokládaná cena za ks | 1090 | 22100266 OJS faktura č. 2 | 1 |  | 0 | 0
|  | Velikost RAM | min. 256MB
|  | LAN | min. 5x
|  | Rychlost LAN | min. 1000MB/s
|  | USB | min. 1x
|  | Napájení | PoE-in, adaptér
|  | Záruka | min. 24 měs.
|  | Model/Part number | typ/model vedoucí k idetifikaci nabízeného řešení (např. part number, katalogové číslo, apod.)
23 | WiFI USB adaptér | Předpokládaná cena za ks | 145 |  | 5 |  | 0 | 0
|  | WiFi | 802.11n, 802.11g, 802.11b
|  | Verze WiFi | WiFi 4
|  | Rozhraní | USB
|  | Přenosová rychlost | min. 150MB/s
|  | Funkce | WPS
|  | Anténa | integrovaná
|  | Záruka | min. 24 měs.
|  | Model/Part number | typ/model vedoucí k idetifikaci nabízeného řešení (např. part number, katalogové číslo, apod.)
24 | USB hub | Předpokládaná cena za ks | 98 |  | 5 |  | 0 | 0
|  | Podpora | OTG, Sync and charge
|  | První male konektor | 1x USB-A 2.0
|  | První female konektor | 4x USB-A 2.0
|  | Druhý female konektor | 4x micro USB-A 2.0
|  | Napájení | USB
|  | Délka kabelu | min. 0,15m
|  | Záruka | min. 24 měs.
|  | Model/Part number | typ/model vedoucí k idetifikaci nabízeného řešení (např. part number, katalogové číslo, apod.)
25 | Mini počítač | Předpokládaná cena za ks | 2032 |  | 1 |  | 0 | 0
|  | Procesor | výkon min. 800 bodů (dle PassMark - CPU Mark) http://www.cpubenchmark.net
|  | Typ sestavy | MiniPC
|  | Výbava | bluetooth, čtečka paměťových karet, WiFi
|  | Typ WiFi | 802.11b/g/n/ac
|  | Velikost RAM | min. 4GB
|  | Typ paměti | LPDDR4
|  | Konektivita | min. 1x USB 2.0, min. 1x USB-C, min. 2x USB 3.2 Gen 1, min. 1x micro HDMI, LAN
|  | Rozměry | max. 300x25x130mm
|  | Operační systém | např. Raspbian
|  | Příslušenství | integrovaná klávesnice
|  | Záruka | min. 24 měs.
|  | Model/Part number | typ/model vedoucí k idetifikaci nabízeného řešení (např. part number, katalogové číslo, apod.)
26 | Video kabel propojovací | Předpokládaná cena za ks | 102 |  | 2 |  | 0 | 0
|  | První male konektor | 1x HDMI 2.0
|  | Druhý male konektor | 1x HDMI 2.0 micro
|  | Vlastnosti | stínění
|  | Zakončení | rovné
|  | Délka | min. 1,8m
|  | Záruka | min. 24 měs.
|  | Model/Part number | typ/model vedoucí k idetifikaci nabízeného řešení (např. part number, katalogové číslo, apod.)
27 | Redukce | Předpokládaná cena za ks | 74 |  | 5 |  | 0 | 0
|  | První male konektor | 1x DVI-D Dual Link
|  | První female konektor | 1x HDMI 1.3
|  | Konektory | pozlacené
|  | Zakončení | rovné
|  | Záruka | min. 24 měs.
|  | Model/Part number | typ/model vedoucí k idetifikaci nabízeného řešení (např. part number, katalogové číslo, apod.)
28 | Redukce k UPS | Předpokládaná cena za ks | 177 | 22100294 ÚŘ faktura č. 2 | 2 |  | 0 | 0
|  | První male konektor | 1x IEC C14
|  | První female konektor | 4x zásuvka typu E
|  | Max. proud/ napětí | 250V/ 10A
|  | Délka kabelu | min. 0,3m
|  | Záruka | min. 24 měs.
|  | Model/Part number | typ/model vedoucí k idetifikaci nabízeného řešení (např. part number, katalogové číslo, apod.)
Celková cena v Kč bez DPH |  |  | 63000 |  |  |  |  | 0
Celková cena v Kč včetně DPH |  |  | 76230 |  |  |  |  | 0
__________________________________________
Razítko a podpis oprávněné osoby dodavatele